## 35C (36)
Temperature (C) | Pressure (MPa) | Density (mol/m3) | Volume (m3/mol) | Internal Energy (kJ/mol) | Enthalpy (kJ/mol) | Entropy (J/mol*K) | Cv (J/mol*K) | Cp (J/mol*K) | Sound Spd. (m/s) | Joule-Thomson (K/MPa) | Viscosity (uPa*s) | Therm. Cond. (W/m*K) | Phase | Ref
35 | 0 | 0 | infinite | 20.115 | 22.677 | -10000000 | 29.28 | 37.595 | 273.4 | undefined | 15.382 | 0.017348 | vapor | [36]
35 | 1 | 409.07 | 0.0024446 | 19.84 | 22.284 | 101.84 | 30.262 | 40.56 | 266.33 | 10.082 | 15.503 | 0.017944 | vapor
35 | 2 | 862.48 | 0.0011595 | 19.537 | 21.856 | 95.078 | 31.365 | 44.371 | 258.85 | 10.104 | 15.678 | 0.018713 | vapor
35 | 3 | 1374.4 | 0.00072761 | 19.201 | 21.383 | 90.574 | 32.638 | 49.512 | 250.87 | 10.104 | 15.928 | 0.019738 | vapor
35 | 4 | 1967.6 | 0.00050825 | 18.816 | 20.849 | 86.867 | 34.165 | 56.924 | 242.24 | 10.064 | 16.292 | 0.021177 | vapor
35 | 5 | 2683 | 0.00037271 | 18.361 | 20.225 | 83.428 | 36.097 | 68.751 | 232.73 | 9.9504 | 16.839 | 0.023362 | vapor
35 | 6 | 3608 | 0.00027716 | 17.79 | 19.453 | 79.874 | 38.778 | 91.211 | 221.87 | 9.6884 | 17.732 | 0.027133 | vapor
35 | 7 | 5000.6 | 0.00019998 | 16.965 | 18.365 | 75.571 | 43.289 | 153.82 | 208.3 | 9.0499 | 19.494 | 0.035473 | vapor
35 | 8 | 9522.6 | 0.00010501 | 14.664 | 15.504 | 65.774 | 57.964 | 1302.4 | 181.29 | 6.1424 | 29.161 | 0.084909 | vapor
35 | 8 | 9522.6 | 0.00010501 | 14.664 | 15.504 | 65.774 | 57.964 | 1302.4 | 181.29 | 6.1424 | 29.161 | 0.084909 | supercritical
35 | 8 | 9522.6 | 0.00010501 | 14.664 | 15.504 | 65.774 | 57.964 | 1302.4 | 181.29 | 6.1424 | 29.161 | 0.084909 | supercritical
35 | 9 | 15045 | 6.6467e-05 | 12.563 | 13.161 | 57.925 | 45.878 | 250.7 | 275.65 | 2.4274 | 51.366 | 0.074952 | supercritical
35 | 10 | 16197 | 6.1741e-05 | 12.124 | 12.742 | 56.357 | 43.388 | 175.54 | 328.38 | 1.7206 | 57.987 | 0.077773 | supercritical
35 | 11 | 16904 | 5.9157e-05 | 11.846 | 12.496 | 55.366 | 42.329 | 148.17 | 365.14 | 1.3618 | 62.518 | 0.080823 | supercritical
35 | 12 | 17430 | 5.7374e-05 | 11.634 | 12.322 | 54.612 | 41.737 | 133.27 | 394.49 | 1.1306 | 66.144 | 0.083563 | supercritical
35 | 13 | 17853 | 5.6013e-05 | 11.46 | 12.189 | 53.994 | 41.354 | 123.62 | 419.5 | 0.96420 | 69.243 | 0.08602 | supercritical
35 | 14 | 18210 | 5.4915e-05 | 11.312 | 12.081 | 53.464 | 41.085 | 116.74 | 441.56 | 0.83656 | 71.991 | 0.08825 | supercritical
35 | 15 | 18520 | 5.3996e-05 | 11.181 | 11.991 | 52.998 | 40.885 | 111.52 | 461.43 | 0.73459 | 74.485 | 0.090299 | supercritical
35 | 16 | 18795 | 5.3205e-05 | 11.064 | 11.916 | 52.578 | 40.733 | 107.41 | 479.57 | 0.65070 | 76.785 | 0.092202 | supercritical
35 | 17 | 19043 | 5.2512e-05 | 10.958 | 11.851 | 52.196 | 40.615 | 104.07 | 496.32 | 0.58016 | 78.934 | 0.093985 | supercritical
35 | 18 | 19269 | 5.1896e-05 | 10.86 | 11.794 | 51.843 | 40.522 | 101.28 | 511.91 | 0.51978 | 80.96 | 0.095668 | supercritical
35 | 19 | 19478 | 5.1341e-05 | 10.77 | 11.745 | 51.516 | 40.448 | 98.923 | 526.52 | 0.46737 | 82.883 | 0.097265 | supercritical
35 | 20 | 19671 | 5.0836e-05 | 10.685 | 11.702 | 51.209 | 40.389 | 96.888 | 540.29 | 0.42133 | 84.72 | 0.098789 | supercritical
35 | 21 | 19852 | 5.0373e-05 | 10.605 | 11.663 | 50.92 | 40.343 | 95.114 | 553.34 | 0.38048 | 86.483 | 0.10025 | supercritical
35 | 22 | 20022 | 4.9946e-05 | 10.53 | 11.629 | 50.646 | 40.306 | 93.549 | 565.76 | 0.34392 | 88.182 | 0.10165 | supercritical
35 | 23 | 20182 | 4.9550e-05 | 10.459 | 11.599 | 50.386 | 40.277 | 92.156 | 577.61 | 0.31096 | 89.825 | 0.103 | supercritical
35 | 24 | 20334 | 4.9180e-05 | 10.391 | 11.572 | 50.138 | 40.254 | 90.907 | 588.97 | 0.28106 | 91.418 | 0.10431 | supercritical
35 | 25 | 20478 | 4.8833e-05 | 10.327 | 11.547 | 49.901 | 40.237 | 89.779 | 599.89 | 0.25377 | 92.967 | 0.10558 | supercritical
35 | 26 | 20616 | 4.8507e-05 | 10.265 | 11.526 | 49.673 | 40.225 | 88.753 | 610.4 | 0.22873 | 94.476 | 0.10681 | supercritical
35 | 27 | 20747 | 4.8199e-05 | 10.205 | 11.507 | 49.454 | 40.216 | 87.816 | 620.56 | 0.20567 | 95.95 | 0.108 | supercritical
35 | 28 | 20873 | 4.7908e-05 | 10.148 | 11.49 | 49.243 | 40.211 | 86.956 | 630.38 | 0.18434 | 97.391 | 0.10917 | supercritical
35 | 29 | 20995 | 4.7631e-05 | 10.093 | 11.475 | 49.039 | 40.209 | 86.163 | 639.91 | 0.16453 | 98.802 | 0.1103 | supercritical
35 | 30 | 21111 | 4.7368e-05 | 10.04 | 11.461 | 48.842 | 40.209 | 85.428 | 649.16 | 0.14608 | 100.19 | 0.11141 | supercritical
35 | 31 | 21224 | 4.7117e-05 | 9.989 | 11.45 | 48.65 | 40.211 | 84.745 | 658.15 | 0.12884 | 101.54 | 0.1125 | supercritical
35 | 32 | 21333 | 4.6877e-05 | 9.9394 | 11.439 | 48.465 | 40.215 | 84.109 | 666.91 | 0.11269 | 102.88 | 0.11356 | supercritical
35 | 33 | 21438 | 4.6647e-05 | 9.8913 | 11.431 | 48.285 | 40.22 | 83.514 | 675.44 | 0.097519 | 104.19 | 0.1146 | supercritical
35 | 34 | 21540 | 4.6426e-05 | 9.8446 | 11.423 | 48.109 | 40.227 | 82.956 | 683.78 | 0.083241 | 105.49 | 0.11562 | supercritical
35 | 35 | 21638 | 4.6215e-05 | 9.7993 | 11.417 | 47.938 | 40.235 | 82.432 | 691.92 | 0.069771 | 106.76 | 0.11662 | supercritical
35 | 36 | 21734 | 4.6011e-05 | 9.7552 | 11.412 | 47.772 | 40.244 | 81.939 | 699.88 | 0.057040 | 108.02 | 0.11761 | supercritical
35 | 37 | 21827 | 4.5814e-05 | 9.7123 | 11.407 | 47.609 | 40.255 | 81.473 | 707.67 | 0.044984 | 109.26 | 0.11858 | supercritical
35 | 38 | 21918 | 4.5625e-05 | 9.6705 | 11.404 | 47.451 | 40.265 | 81.032 | 715.3 | 0.033548 | 110.48 | 0.11953 | supercritical
35 | 39 | 22006 | 4.5442e-05 | 9.6297 | 11.402 | 47.295 | 40.277 | 80.615 | 722.78 | 0.022683 | 111.69 | 0.12047 | supercritical
35 | 40 | 22092 | 4.5265e-05 | 9.5899 | 11.401 | 47.144 | 40.29 | 80.218 | 730.11 | 0.012346 | 112.89 | 0.12139 | supercritical
35 | 41 | 22176 | 4.5094e-05 | 9.5511 | 11.4 | 46.995 | 40.302 | 79.842 | 737.31 | 0.0024966 | 114.07 | 0.1223 | supercritical
35 | 42 | 22258 | 4.4929e-05 | 9.5131 | 11.4 | 46.85 | 40.316 | 79.483 | 744.39 | -0.0069002 | 115.25 | 0.1232 | supercritical
35 | 43 | 22337 | 4.4768e-05 | 9.476 | 11.401 | 46.707 | 40.33 | 79.141 | 751.33 | -0.015876 | 116.41 | 0.12408 | supercritical
35 | 44 | 22416 | 4.4612e-05 | 9.4397 | 11.403 | 46.567 | 40.344 | 78.814 | 758.16 | -0.024460 | 117.55 | 0.12496 | supercritical
35 | 45 | 22492 | 4.4460e-05 | 9.4042 | 11.405 | 46.43 | 40.359 | 78.502 | 764.88 | -0.032678 | 118.69 | 0.12582 | supercritical

## 51C (36)
Temperature (C) | Pressure (MPa) | Density (mol/m3) | Volume (m3/mol) | Internal Energy (kJ/mol) | Enthalpy (kJ/mol) | Entropy (J/mol*K) | Cv (J/mol*K) | Cp (J/mol*K) | Sound Spd. (m/s) | Joule-Thomson (K/MPa) | Viscosity (uPa*s) | Therm. Cond. (W/m*K) | Phase | Ref
51 | 0 | 0 | infinite | 20.589 | 23.284 | -10000000 | 29.988 | 38.302 | 279.68 | undefined | 16.139 | 0.018596 | vapor | [36]
51 | 1 | 385.88 | 0.0025915 | 20.343 | 22.934 | 103.9 | 30.767 | 40.738 | 273.68 | 8.8657 | 16.27 | 0.01916 | vapor
51 | 2 | 805.6 | 0.0012413 | 20.078 | 22.56 | 97.305 | 31.617 | 43.715 | 267.49 | 8.8643 | 16.446 | 0.019852 | vapor
51 | 3 | 1267.1 | 0.00078918 | 19.79 | 22.157 | 93.023 | 32.553 | 47.449 | 261.09 | 8.8422 | 16.68 | 0.020719 | vapor
51 | 4 | 1781.7 | 0.00056125 | 19.474 | 21.719 | 89.619 | 33.598 | 52.288 | 254.47 | 8.7895 | 16.995 | 0.021831 | vapor
51 | 5 | 2366 | 0.00042265 | 19.121 | 21.234 | 86.623 | 34.786 | 58.822 | 247.61 | 8.6914 | 17.423 | 0.023305 | vapor
51 | 6 | 3045.8 | 0.00032832 | 18.72 | 20.69 | 83.794 | 36.169 | 68.14 | 240.54 | 8.5238 | 18.02 | 0.025346 | vapor
51 | 7 | 3864.4 | 0.00025877 | 18.252 | 20.063 | 80.959 | 37.826 | 82.444 | 233.31 | 8.2471 | 18.886 | 0.028322 | vapor
51 | 8 | 4901.1 | 0.00020404 | 17.681 | 19.313 | 77.934 | 39.875 | 106.71 | 226.16 | 7.7916 | 20.227 | 0.032934 | vapor
51 | 8 | 4901.1 | 0.00020404 | 17.681 | 19.313 | 77.934 | 39.875 | 106.71 | 226.16 | 7.7916 | 20.227 | 0.032934 | supercritical
51 | 8 | 4901.1 | 0.00020404 | 17.681 | 19.313 | 77.934 | 39.875 | 106.71 | 226.16 | 7.7916 | 20.227 | 0.032934 | supercritical
51 | 9 | 6316 | 0.00015833 | 16.945 | 18.37 | 74.466 | 42.392 | 152.84 | 220.01 | 7.0279 | 22.529 | 0.040465 | supercritical
51 | 10 | 8391.5 | 0.00011917 | 15.956 | 17.147 | 70.269 | 44.813 | 233.74 | 219.01 | 5.7615 | 26.98 | 0.051827 | supercritical
51 | 11 | 10970 | 9.1162e-05 | 14.859 | 15.862 | 65.982 | 45.063 | 263.83 | 235.35 | 4.1639 | 34.512 | 0.061307 | supercritical
51 | 12 | 12924 | 7.7376e-05 | 14.087 | 15.015 | 63.114 | 43.781 | 212.29 | 267.91 | 2.9730 | 41.935 | 0.065509 | supercritical
51 | 13 | 14171 | 7.0569e-05 | 13.601 | 14.518 | 61.354 | 42.764 | 173.34 | 300.98 | 2.2636 | 47.577 | 0.068786 | supercritical
51 | 14 | 15038 | 6.6498e-05 | 13.26 | 14.191 | 60.134 | 42.082 | 150.58 | 330.38 | 1.8187 | 51.985 | 0.071843 | supercritical
51 | 15 | 15697 | 6.3707e-05 | 12.999 | 13.954 | 59.202 | 41.604 | 136.08 | 356.4 | 1.5136 | 55.629 | 0.074624 | supercritical
51 | 16 | 16227 | 6.1627e-05 | 12.785 | 13.771 | 58.445 | 41.248 | 126.03 | 379.7 | 1.2899 | 58.765 | 0.077145 | supercritical
51 | 17 | 16670 | 5.9987e-05 | 12.605 | 13.625 | 57.805 | 40.974 | 118.66 | 400.83 | 1.1180 | 61.544 | 0.079447 | supercritical
51 | 18 | 17052 | 5.8643e-05 | 12.448 | 13.503 | 57.248 | 40.758 | 113.02 | 420.21 | 0.98125 | 64.057 | 0.081568 | supercritical
51 | 19 | 17388 | 5.7510e-05 | 12.308 | 13.401 | 56.753 | 40.588 | 108.56 | 438.14 | 0.86939 | 66.364 | 0.083539 | supercritical
51 | 20 | 17688 | 5.6535e-05 | 12.183 | 13.314 | 56.307 | 40.452 | 104.93 | 454.85 | 0.77593 | 68.509 | 0.085384 | supercritical
51 | 21 | 17960 | 5.5679e-05 | 12.068 | 13.237 | 55.899 | 40.343 | 101.91 | 470.5 | 0.69646 | 70.521 | 0.087122 | supercritical
51 | 22 | 18208 | 5.4920e-05 | 11.963 | 13.171 | 55.523 | 40.257 | 99.354 | 485.25 | 0.62791 | 72.422 | 0.088769 | supercritical
51 | 23 | 18437 | 5.4238e-05 | 11.865 | 13.112 | 55.174 | 40.187 | 97.159 | 499.21 | 0.56807 | 74.231 | 0.090337 | supercritical
51 | 24 | 18650 | 5.3619e-05 | 11.773 | 13.06 | 54.847 | 40.133 | 95.25 | 512.47 | 0.51531 | 75.96 | 0.091836 | supercritical
51 | 25 | 18849 | 5.3054e-05 | 11.687 | 13.014 | 54.539 | 40.089 | 93.571 | 525.1 | 0.46837 | 77.619 | 0.093275 | supercritical
51 | 26 | 19035 | 5.2534e-05 | 11.606 | 12.972 | 54.249 | 40.055 | 92.081 | 537.18 | 0.42630 | 79.219 | 0.094659 | supercritical
51 | 27 | 19211 | 5.2053e-05 | 11.53 | 12.935 | 53.973 | 40.029 | 90.749 | 548.77 | 0.38833 | 80.765 | 0.095994 | supercritical
51 | 28 | 19378 | 5.1605e-05 | 11.457 | 12.902 | 53.709 | 40.009 | 89.549 | 559.9 | 0.35386 | 82.263 | 0.097286 | supercritical
51 | 29 | 19536 | 5.1187e-05 | 11.387 | 12.872 | 53.458 | 39.994 | 88.461 | 570.63 | 0.32242 | 83.719 | 0.098539 | supercritical
51 | 30 | 19687 | 5.0796e-05 | 11.321 | 12.845 | 53.217 | 39.984 | 87.47 | 581 | 0.29358 | 85.136 | 0.099755 | supercritical
51 | 31 | 19831 | 5.0427e-05 | 11.257 | 12.82 | 52.986 | 39.977 | 86.562 | 591.02 | 0.26704 | 86.519 | 0.10094 | supercritical
51 | 32 | 19969 | 5.0078e-05 | 11.196 | 12.798 | 52.763 | 39.974 | 85.727 | 600.74 | 0.24250 | 87.87 | 0.10209 | supercritical
51 | 33 | 20101 | 4.9749e-05 | 11.137 | 12.779 | 52.549 | 39.973 | 84.956 | 610.18 | 0.21974 | 89.192 | 0.10322 | supercritical
51 | 34 | 20228 | 4.9436e-05 | 11.08 | 12.761 | 52.341 | 39.974 | 84.241 | 619.35 | 0.19857 | 90.488 | 0.10432 | supercritical
51 | 35 | 20351 | 4.9138e-05 | 11.025 | 12.745 | 52.14 | 39.977 | 83.576 | 628.27 | 0.17881 | 91.759 | 0.10539 | supercritical
51 | 36 | 20469 | 4.8854e-05 | 10.972 | 12.731 | 51.945 | 39.982 | 82.956 | 636.98 | 0.16032 | 93.007 | 0.10644 | supercritical
51 | 37 | 20583 | 4.8583e-05 | 10.921 | 12.718 | 51.756 | 39.989 | 82.376 | 645.47 | 0.14298 | 94.234 | 0.10748 | supercritical
51 | 38 | 20694 | 4.8324e-05 | 10.871 | 12.707 | 51.573 | 39.996 | 81.832 | 653.76 | 0.12668 | 95.442 | 0.10849 | supercritical
51 | 39 | 20801 | 4.8075e-05 | 10.823 | 12.698 | 51.394 | 40.005 | 81.32 | 661.86 | 0.11132 | 96.631 | 0.10948 | supercritical
51 | 40 | 20905 | 4.7836e-05 | 10.776 | 12.689 | 51.22 | 40.015 | 80.838 | 669.8 | 0.096820 | 97.803 | 0.11046 | supercritical
51 | 41 | 21006 | 4.7606e-05 | 10.73 | 12.682 | 51.051 | 40.025 | 80.383 | 677.56 | 0.083107 | 98.958 | 0.11142 | supercritical
51 | 42 | 21104 | 4.7385e-05 | 10.686 | 12.676 | 50.885 | 40.037 | 79.953 | 685.18 | 0.070115 | 100.1 | 0.11236 | supercritical
51 | 43 | 21199 | 4.7172e-05 | 10.642 | 12.671 | 50.724 | 40.049 | 79.545 | 692.64 | 0.057788 | 101.23 | 0.11329 | supercritical
51 | 44 | 21292 | 4.6966e-05 | 10.6 | 12.667 | 50.566 | 40.061 | 79.158 | 699.96 | 0.046073 | 102.34 | 0.11421 | supercritical
51 | 45 | 21382 | 4.6768e-05 | 10.559 | 12.663 | 50.411 | 40.074 | 78.79 | 707.16 | 0.034924 | 103.44 | 0.11511 | supercritical

## 81C (36)
Temperature (C) | Pressure (MPa) | Density (mol/m3) | Volume (m3/mol) | Internal Energy (kJ/mol) | Enthalpy (kJ/mol) | Entropy (J/mol*K) | Cv (J/mol*K) | Cp (J/mol*K) | Sound Spd. (m/s) | Joule-Thomson (K/MPa) | Viscosity (uPa*s) | Therm. Cond. (W/m*K) | Phase | Ref
81 | 0 | 0 | infinite | 21.508 | 24.452 | -10000000 | 31.249 | 39.564 | 291.05 | undefined | 17.539 | 0.020974 | vapor | [36]
81 | 1 | 349.46 | 0.0028616 | 21.303 | 24.165 | 107.53 | 31.779 | 41.323 | 286.59 | 7.1104 | 17.68 | 0.021489 | vapor
81 | 2 | 720.37 | 0.0013882 | 21.088 | 23.864 | 101.15 | 32.337 | 43.345 | 282.15 | 7.0859 | 17.854 | 0.022084 | vapor
81 | 3 | 1115.7 | 0.00089628 | 20.861 | 23.55 | 97.133 | 32.926 | 45.688 | 277.74 | 7.0462 | 18.068 | 0.022775 | vapor
81 | 4 | 1539.2 | 0.00064970 | 20.621 | 23.22 | 94.051 | 33.547 | 48.427 | 273.38 | 6.9878 | 18.331 | 0.023585 | vapor
81 | 5 | 1995.1 | 0.00050122 | 20.366 | 22.872 | 91.461 | 34.201 | 51.66 | 269.11 | 6.9060 | 18.654 | 0.024542 | vapor
81 | 6 | 2489 | 0.00040177 | 20.095 | 22.506 | 89.159 | 34.89 | 55.509 | 264.99 | 6.7954 | 19.053 | 0.025686 | vapor
81 | 7 | 3027.1 | 0.00033035 | 19.805 | 22.117 | 87.033 | 35.614 | 60.133 | 261.12 | 6.6495 | 19.548 | 0.027063 | vapor
81 | 8 | 3617 | 0.00027647 | 19.493 | 21.705 | 85.016 | 36.37 | 65.721 | 257.62 | 6.4610 | 20.166 | 0.028734 | vapor
81 | 8 | 3617 | 0.00027647 | 19.493 | 21.705 | 85.016 | 36.37 | 65.721 | 257.62 | 6.4610 | 20.166 | 0.028734 | supercritical
81 | 8 | 3617 | 0.00027647 | 19.493 | 21.705 | 85.016 | 36.37 | 65.721 | 257.62 | 6.4610 | 20.166 | 0.028734 | supercritical
81 | 9 | 4267.4 | 0.00023434 | 19.158 | 21.268 | 83.062 | 37.151 | 72.487 | 254.68 | 6.2221 | 20.943 | 0.030764 | supercritical
81 | 10 | 4986.9 | 0.00020052 | 18.798 | 20.803 | 81.138 | 37.942 | 80.617 | 252.56 | 5.9253 | 21.926 | 0.03322 | supercritical
81 | 11 | 5783 | 0.00017292 | 18.411 | 20.313 | 79.228 | 38.717 | 90.147 | 251.62 | 5.5652 | 23.17 | 0.03614 | supercritical
81 | 12 | 6657.2 | 0.00015021 | 18 | 19.802 | 77.331 | 39.433 | 100.71 | 252.37 | 5.1410 | 24.737 | 0.039496 | supercritical
81 | 13 | 7599.1 | 0.00013159 | 17.572 | 19.283 | 75.466 | 40.03 | 111.24 | 255.4 | 4.6620 | 26.675 | 0.043156 | supercritical
81 | 14 | 8580.7 | 0.00011654 | 17.141 | 18.772 | 73.676 | 40.455 | 120 | 261.24 | 4.1514 | 28.986 | 0.046893 | supercritical
81 | 15 | 9558.4 | 0.00010462 | 16.724 | 18.293 | 72.012 | 40.689 | 125.41 | 270.1 | 3.6429 | 31.602 | 0.050476 | supercritical
81 | 16 | 10487 | 9.5355e-05 | 16.337 | 17.863 | 70.515 | 40.765 | 127.02 | 281.69 | 3.1685 | 34.397 | 0.053773 | supercritical
81 | 17 | 11336 | 8.8216e-05 | 15.99 | 17.489 | 69.201 | 40.738 | 125.6 | 295.31 | 2.7486 | 37.232 | 0.056763 | supercritical
81 | 18 | 12093 | 8.2694e-05 | 15.682 | 17.171 | 68.061 | 40.657 | 122.44 | 310.16 | 2.3901 | 40.001 | 0.059489 | supercritical
81 | 19 | 12761 | 7.8364e-05 | 15.413 | 16.901 | 67.073 | 40.553 | 118.59 | 325.59 | 2.0895 | 42.648 | 0.061997 | supercritical
81 | 20 | 13350 | 7.4905e-05 | 15.175 | 16.673 | 66.211 | 40.443 | 114.66 | 341.14 | 1.8386 | 45.148 | 0.064322 | supercritical
81 | 21 | 13872 | 7.2088e-05 | 14.964 | 16.478 | 65.453 | 40.338 | 110.94 | 356.51 | 1.6285 | 47.501 | 0.06649 | supercritical
81 | 22 | 14337 | 6.9750e-05 | 14.775 | 16.31 | 64.778 | 40.242 | 107.54 | 371.52 | 1.4516 | 49.713 | 0.068523 | supercritical
81 | 23 | 14755 | 6.7776e-05 | 14.605 | 16.164 | 64.172 | 40.157 | 104.51 | 386.07 | 1.3015 | 51.8 | 0.070438 | supercritical
81 | 24 | 15133 | 6.6082e-05 | 14.45 | 16.036 | 63.624 | 40.083 | 101.81 | 400.14 | 1.1729 | 53.773 | 0.07225 | supercritical
81 | 25 | 15477 | 6.4611e-05 | 14.309 | 15.924 | 63.122 | 40.019 | 99.402 | 413.72 | 1.0617 | 55.645 | 0.073969 | supercritical
81 | 26 | 15794 | 6.3317e-05 | 14.178 | 15.825 | 62.661 | 39.965 | 97.252 | 426.84 | 0.96447 | 57.428 | 0.075607 | supercritical
81 | 27 | 16086 | 6.2168e-05 | 14.057 | 15.736 | 62.233 | 39.919 | 95.324 | 439.52 | 0.87890 | 59.132 | 0.077171 | supercritical
81 | 28 | 16356 | 6.1138e-05 | 13.945 | 15.657 | 61.835 | 39.88 | 93.588 | 451.77 | 0.80300 | 60.764 | 0.07867 | supercritical
81 | 29 | 16609 | 6.0209e-05 | 13.839 | 15.585 | 61.462 | 39.848 | 92.02 | 463.63 | 0.73526 | 62.332 | 0.08011 | supercritical
81 | 30 | 16845 | 5.9364e-05 | 13.74 | 15.521 | 61.112 | 39.822 | 90.599 | 475.12 | 0.67445 | 63.843 | 0.081496 | supercritical
81 | 31 | 17067 | 5.8591e-05 | 13.646 | 15.463 | 60.781 | 39.8 | 89.307 | 486.25 | 0.61960 | 65.302 | 0.082834 | supercritical
81 | 32 | 17277 | 5.7880e-05 | 13.558 | 15.41 | 60.468 | 39.783 | 88.13 | 497.05 | 0.56988 | 66.714 | 0.084128 | supercritical
81 | 33 | 17475 | 5.7224e-05 | 13.474 | 15.362 | 60.17 | 39.77 | 87.052 | 507.54 | 0.52463 | 68.083 | 0.085381 | supercritical
81 | 34 | 17664 | 5.6614e-05 | 13.394 | 15.319 | 59.886 | 39.76 | 86.064 | 517.73 | 0.48327 | 69.413 | 0.086598 | supercritical
81 | 35 | 17843 | 5.6046e-05 | 13.317 | 15.279 | 59.615 | 39.753 | 85.154 | 527.64 | 0.44534 | 70.708 | 0.087781 | supercritical
81 | 36 | 18013 | 5.5514e-05 | 13.244 | 15.243 | 59.355 | 39.748 | 84.315 | 537.29 | 0.41042 | 71.97 | 0.088933 | supercritical
81 | 37 | 18177 | 5.5015e-05 | 13.174 | 15.21 | 59.106 | 39.746 | 83.538 | 546.69 | 0.37818 | 73.203 | 0.090057 | supercritical
81 | 38 | 18333 | 5.4546e-05 | 13.107 | 15.179 | 58.866 | 39.745 | 82.817 | 555.86 | 0.34833 | 74.407 | 0.091153 | supercritical
81 | 39 | 18483 | 5.4102e-05 | 13.042 | 15.152 | 58.635 | 39.747 | 82.146 | 564.8 | 0.32059 | 75.586 | 0.092225 | supercritical
81 | 40 | 18628 | 5.3683e-05 | 12.979 | 15.127 | 58.411 | 39.75 | 81.52 | 573.54 | 0.29477 | 76.741 | 0.093273 | supercritical
81 | 41 | 18767 | 5.3285e-05 | 12.919 | 15.104 | 58.196 | 39.754 | 80.935 | 582.09 | 0.27066 | 77.874 | 0.0943 | supercritical
81 | 42 | 18901 | 5.2907e-05 | 12.861 | 15.083 | 57.987 | 39.76 | 80.387 | 590.44 | 0.24810 | 78.987 | 0.095307 | supercritical
81 | 43 | 19031 | 5.2547e-05 | 12.804 | 15.064 | 57.784 | 39.766 | 79.872 | 598.62 | 0.22695 | 80.08 | 0.096294 | supercritical
81 | 44 | 19156 | 5.2203e-05 | 12.749 | 15.046 | 57.587 | 39.774 | 79.388 | 606.63 | 0.20707 | 81.156 | 0.097264 | supercritical
81 | 45 | 19277 | 5.1875e-05 | 12.696 | 15.031 | 57.396 | 39.783 | 78.931 | 614.49 | 0.18835 | 82.214 | 0.098217 | supercritical

## fugCoeff (37)
T / K | p / bar | Fugacity coefficient | ref
310 | 1 | 0.99559 | [37]
310 | 10 | 0.95621
310 | 20 | 0.91315
310 | 30 | 0.87071
310 | 40 | 0.82872
310 | 50 | 0.78696
310 | 60 | 0.74507
310 | 70 | 0.70237
310 | 80 | 0.65707
310 | 90 | 0.60536
310 | 100 | 0.5592
310 | 150 | 0.41742
310 | 200 | 0.3469
310 | 250 | 0.30592
310 | 300 | 0.28004
310 | 350 | 0.26299
310 | 400 | 0.25159
310 | 450 | 0.24408
310 | 500 | 0.2394
320 | 1 | 0.99603
320 | 10 | 0.96057
320 | 20 | 0.92181
320 | 30 | 0.88366
320 | 40 | 0.84601
320 | 50 | 0.80877
320 | 60 | 0.77179
320 | 70 | 0.73486
320 | 80 | 0.69765
320 | 90 | 0.65967
320 | 100 | 0.62058
320 | 150 | 0.47209
320 | 200 | 0.39428
320 | 250 | 0.34858
320 | 300 | 0.31955
320 | 350 | 0.30033
320 | 400 | 0.28743
320 | 450 | 0.27887
320 | 500 | 0.27348
350 | 1 | 0.99706
350 | 10 | 0.97087
350 | 20 | 0.94223
350 | 30 | 0.91406
350 | 40 | 0.88636
350 | 50 | 0.85911
350 | 60 | 0.8323
350 | 70 | 0.80593
350 | 80 | 0.78
350 | 90 | 0.75452
350 | 100 | 0.72952
350 | 150 | 0.61495
350 | 200 | 0.53084
350 | 250 | 0.47607
350 | 300 | 0.43988
350 | 350 | 0.41536
350 | 400 | 0.39863
350 | 450 | 0.38737
350 | 500 | 0.38014