## PMMA_all
P (kg/cm2) | P (Pa) | P (MPa) | T (°C) | T (K) | V_pol (cm3/g) | rho_pol (g/cm3) | rho_pol (kg/m3) | primary ref
0 | 0 | 0 | 30 | 303.15 | 0.8474 | 1.1801 | 1180.0802 | [34]
0 | 0 | 0 | 39.9 | 313.05 | 0.8492 | 1.1776 | 1177.5789 | Page 147
0 | 0 | 0 | 49.7 | 322.85 | 0.8516 | 1.1743 | 1174.2602
0 | 0 | 0 | 59.9 | 333.05 | 0.8538 | 1.1712 | 1171.2345
0 | 0 | 0 | 70 | 343.15 | 0.8559 | 1.1684 | 1168.3608
0 | 0 | 0 | 80.3 | 353.45 | 0.8582 | 1.1652 | 1165.2296
0 | 0 | 0 | 91.3 | 364.45 | 0.8608 | 1.1617 | 1161.71
0 | 0 | 0 | 100.5 | 373.65 | 0.8632 | 1.1585 | 1158.4801
0 | 0 | 0 | 111 | 384.15 | 0.8662 | 1.1545 | 1154.4678
0 | 0 | 0 | 121.3 | 394.45 | 0.8711 | 1.148 | 1147.9738
0 | 0 | 0 | 130.9 | 404.05 | 0.8764 | 1.141 | 1141.0315
0 | 0 | 0 | 140.5 | 413.65 | 0.881 | 1.1351 | 1135.0738
0 | 0 | 0 | 150.1 | 423.25 | 0.8859 | 1.1288 | 1128.7956
0 | 0 | 0 | 160.1 | 433.25 | 0.8914 | 1.1218 | 1121.8308
0 | 0 | 0 | 169.8 | 442.95 | 0.8965 | 1.1154 | 1115.449
0 | 0 | 0 | 179.3 | 452.45 | 0.9021 | 1.1085 | 1108.5246
0 | 0 | 0 | 190.4 | 463.55 | 0.9077 | 1.1017 | 1101.6856
0 | 0 | 0 | 200.2 | 473.35 | 0.9136 | 1.0946 | 1094.5709
0 | 0 | 0 | 210.4 | 483.55 | 0.9196 | 1.0874 | 1087.4293
0 | 0 | 0 | 220.6 | 493.75 | 0.926 | 1.0799 | 1079.9136
0 | 0 | 0 | 230.4 | 503.55 | 0.9317 | 1.0733 | 1073.3069
200 | 19613611.8466 | 19.6136 | 30 | 303.15 | 0.844 | 1.1848 | 1184.8341
200 | 19613611.8466 | 19.6136 | 39.9 | 313.05 | 0.8453 | 1.183 | 1183.0119
200 | 19613611.8466 | 19.6136 | 49.7 | 322.85 | 0.847 | 1.1806 | 1180.6375
200 | 19613611.8466 | 19.6136 | 59.9 | 333.05 | 0.8491 | 1.1777 | 1177.7176
200 | 19613611.8466 | 19.6136 | 70 | 343.15 | 0.8511 | 1.175 | 1174.9501
200 | 19613611.8466 | 19.6136 | 80.3 | 353.45 | 0.8533 | 1.1719 | 1171.9208
200 | 19613611.8466 | 19.6136 | 91.3 | 364.45 | 0.8555 | 1.1689 | 1168.9071
200 | 19613611.8466 | 19.6136 | 100.5 | 373.65 | 0.8575 | 1.1662 | 1166.1808
200 | 19613611.8466 | 19.6136 | 111 | 384.15 | 0.8602 | 1.1625 | 1162.5203
200 | 19613611.8466 | 19.6136 | 130.9 | 404.05 | 0.8678 | 1.1523 | 1152.3392
200 | 19613611.8466 | 19.6136 | 140.5 | 413.65 | 0.8721 | 1.1467 | 1146.6575
200 | 19613611.8466 | 19.6136 | 150.1 | 423.25 | 0.8766 | 1.1408 | 1140.7712
200 | 19613611.8466 | 19.6136 | 160.1 | 433.25 | 0.8815 | 1.1344 | 1134.4299
200 | 19613611.8466 | 19.6136 | 169.8 | 442.95 | 0.8862 | 1.1284 | 1128.4135
200 | 19613611.8466 | 19.6136 | 179.3 | 452.45 | 0.891 | 1.1223 | 1122.3345
200 | 19613611.8466 | 19.6136 | 190.4 | 463.55 | 0.8962 | 1.1158 | 1115.8224
200 | 19613611.8466 | 19.6136 | 200.2 | 473.35 | 0.9014 | 1.1094 | 1109.3854
200 | 19613611.8466 | 19.6136 | 210.4 | 483.55 | 0.9066 | 1.103 | 1103.0223
200 | 19613611.8466 | 19.6136 | 220.6 | 493.75 | 0.9124 | 1.096 | 1096.0105
200 | 19613611.8466 | 19.6136 | 230.4 | 503.55 | 0.9177 | 1.0897 | 1089.6807
400 | 39227223.6932 | 39.2272 | 30 | 303.15 | 0.8404 | 1.1899 | 1189.9096
400 | 39227223.6932 | 39.2272 | 39.9 | 313.05 | 0.8414 | 1.1885 | 1188.4954
400 | 39227223.6932 | 39.2272 | 49.7 | 322.85 | 0.8432 | 1.186 | 1185.9583
400 | 39227223.6932 | 39.2272 | 59.9 | 333.05 | 0.8448 | 1.1837 | 1183.7121
400 | 39227223.6932 | 39.2272 | 70 | 343.15 | 0.8466 | 1.1812 | 1181.1954
400 | 39227223.6932 | 39.2272 | 80.3 | 353.45 | 0.8485 | 1.1786 | 1178.5504
400 | 39227223.6932 | 39.2272 | 91.3 | 364.45 | 0.8506 | 1.1756 | 1175.6407
400 | 39227223.6932 | 39.2272 | 100.5 | 373.65 | 0.8524 | 1.1732 | 1173.1581
400 | 39227223.6932 | 39.2272 | 111 | 384.15 | 0.8547 | 1.17 | 1170.0012
400 | 39227223.6932 | 39.2272 | 121.3 | 394.45 | 0.857 | 1.1669 | 1166.8611
400 | 39227223.6932 | 39.2272 | 130.9 | 404.05 | 0.8603 | 1.1624 | 1162.3852
400 | 39227223.6932 | 39.2272 | 140.5 | 413.65 | 0.8641 | 1.1573 | 1157.2735
400 | 39227223.6932 | 39.2272 | 150.1 | 423.25 | 0.8685 | 1.1514 | 1151.4105
400 | 39227223.6932 | 39.2272 | 160.1 | 433.25 | 0.8728 | 1.1457 | 1145.7379
400 | 39227223.6932 | 39.2272 | 169.8 | 442.95 | 0.8772 | 1.14 | 1139.9909
400 | 39227223.6932 | 39.2272 | 179.3 | 452.45 | 0.8817 | 1.1342 | 1134.1726
400 | 39227223.6932 | 39.2272 | 190.4 | 463.55 | 0.8863 | 1.1283 | 1128.2861
400 | 39227223.6932 | 39.2272 | 200.2 | 473.35 | 0.8911 | 1.1222 | 1122.2085
400 | 39227223.6932 | 39.2272 | 210.4 | 483.55 | 0.8959 | 1.1162 | 1116.196
400 | 39227223.6932 | 39.2272 | 220.6 | 493.75 | 0.9011 | 1.1098 | 1109.7547
400 | 39227223.6932 | 39.2272 | 230.4 | 503.55 | 0.9058 | 1.104 | 1103.9965
600 | 58840835.5399 | 58.8408 | 30 | 303.15 | 0.8368 | 1.195 | 1195.0287
600 | 58840835.5399 | 58.8408 | 39.9 | 313.05 | 0.8375 | 1.194 | 1194.0299
600 | 58840835.5399 | 58.8408 | 49.7 | 322.85 | 0.8391 | 1.1918 | 1191.7531
600 | 58840835.5399 | 58.8408 | 59.9 | 333.05 | 0.8405 | 1.1898 | 1189.768
600 | 58840835.5399 | 58.8408 | 70 | 343.15 | 0.8422 | 1.1874 | 1187.3664
600 | 58840835.5399 | 58.8408 | 80.3 | 353.45 | 0.8439 | 1.185 | 1184.9745
600 | 58840835.5399 | 58.8408 | 91.3 | 364.45 | 0.8458 | 1.1823 | 1182.3126
600 | 58840835.5399 | 58.8408 | 100.5 | 373.65 | 0.8474 | 1.1801 | 1180.0802
600 | 58840835.5399 | 58.8408 | 111 | 384.15 | 0.8493 | 1.1774 | 1177.4402
600 | 58840835.5399 | 58.8408 | 121.3 | 394.45 | 0.851 | 1.1751 | 1175.0881
600 | 58840835.5399 | 58.8408 | 140.5 | 413.65 | 0.8569 | 1.167 | 1166.9973
600 | 58840835.5399 | 58.8408 | 150.1 | 423.25 | 0.8608 | 1.1617 | 1161.71
600 | 58840835.5399 | 58.8408 | 160.1 | 433.25 | 0.865 | 1.1561 | 1156.0694
600 | 58840835.5399 | 58.8408 | 169.8 | 442.95 | 0.869 | 1.1507 | 1150.748
600 | 58840835.5399 | 58.8408 | 179.3 | 452.45 | 0.8731 | 1.1453 | 1145.3442
600 | 58840835.5399 | 58.8408 | 190.4 | 463.55 | 0.8774 | 1.1397 | 1139.731
600 | 58840835.5399 | 58.8408 | 200.2 | 473.35 | 0.8818 | 1.134 | 1134.044
600 | 58840835.5399 | 58.8408 | 210.4 | 483.55 | 0.8864 | 1.1282 | 1128.1588
600 | 58840835.5399 | 58.8408 | 220.6 | 493.75 | 0.8911 | 1.1222 | 1122.2085
600 | 58840835.5399 | 58.8408 | 230.4 | 503.55 | 0.8954 | 1.1168 | 1116.8193
800 | 78454447.3865 | 78.4544 | 30 | 303.15 | 0.8332 | 1.2002 | 1200.192
800 | 78454447.3865 | 78.4544 | 39.9 | 313.05 | 0.834 | 1.199 | 1199.0408
800 | 78454447.3865 | 78.4544 | 49.7 | 322.85 | 0.8353 | 1.1972 | 1197.1747
800 | 78454447.3865 | 78.4544 | 59.9 | 333.05 | 0.8367 | 1.1952 | 1195.1715
800 | 78454447.3865 | 78.4544 | 70 | 343.15 | 0.838 | 1.1933 | 1193.3174
800 | 78454447.3865 | 78.4544 | 80.3 | 353.45 | 0.8398 | 1.1908 | 1190.7597
800 | 78454447.3865 | 78.4544 | 91.3 | 364.45 | 0.8413 | 1.1886 | 1188.6366
800 | 78454447.3865 | 78.4544 | 100.5 | 373.65 | 0.8428 | 1.1865 | 1186.5211
800 | 78454447.3865 | 78.4544 | 111 | 384.15 | 0.8446 | 1.184 | 1183.9924
800 | 78454447.3865 | 78.4544 | 121.3 | 394.45 | 0.8459 | 1.1822 | 1182.1728
800 | 78454447.3865 | 78.4544 | 130.9 | 404.05 | 0.8478 | 1.1795 | 1179.5235
800 | 78454447.3865 | 78.4544 | 140.5 | 413.65 | 0.8503 | 1.1761 | 1176.0555
800 | 78454447.3865 | 78.4544 | 150.1 | 423.25 | 0.854 | 1.171 | 1170.9602
800 | 78454447.3865 | 78.4544 | 160.1 | 433.25 | 0.8579 | 1.1656 | 1165.637
800 | 78454447.3865 | 78.4544 | 169.8 | 442.95 | 0.8617 | 1.1605 | 1160.4967
800 | 78454447.3865 | 78.4544 | 179.3 | 452.45 | 0.8656 | 1.1553 | 1155.268
800 | 78454447.3865 | 78.4544 | 190.4 | 463.55 | 0.8697 | 1.1498 | 1149.8218
800 | 78454447.3865 | 78.4544 | 200.2 | 473.35 | 0.8739 | 1.1443 | 1144.2957
800 | 78454447.3865 | 78.4544 | 210.4 | 483.55 | 0.878 | 1.139 | 1138.9522
800 | 78454447.3865 | 78.4544 | 220.6 | 493.75 | 0.8825 | 1.1331 | 1133.1445
800 | 78454447.3865 | 78.4544 | 230.4 | 503.55 | 0.8864 | 1.1282 | 1128.1588
1000 | 98068059.2331 | 98.0681 | 30 | 303.15 | 0.8299 | 1.205 | 1204.9645
1000 | 98068059.2331 | 98.0681 | 39.9 | 313.05 | 0.8305 | 1.2041 | 1204.0939
1000 | 98068059.2331 | 98.0681 | 49.7 | 322.85 | 0.8317 | 1.2024 | 1202.3566
1000 | 98068059.2331 | 98.0681 | 59.9 | 333.05 | 0.8329 | 1.2006 | 1200.6243
1000 | 98068059.2331 | 98.0681 | 70 | 343.15 | 0.8341 | 1.1989 | 1198.897
1000 | 98068059.2331 | 98.0681 | 80.3 | 353.45 | 0.8357 | 1.1966 | 1196.6017
1000 | 98068059.2331 | 98.0681 | 91.3 | 364.45 | 0.8369 | 1.1949 | 1194.8859
1000 | 98068059.2331 | 98.0681 | 100.5 | 373.65 | 0.8384 | 1.1927 | 1192.7481
1000 | 98068059.2331 | 98.0681 | 111 | 384.15 | 0.8401 | 1.1903 | 1190.3345
1000 | 98068059.2331 | 98.0681 | 121.3 | 394.45 | 0.8411 | 1.1889 | 1188.9193
1000 | 98068059.2331 | 98.0681 | 130.9 | 404.05 | 0.8426 | 1.1868 | 1186.8028
1000 | 98068059.2331 | 98.0681 | 140.5 | 413.65 | 0.8443 | 1.1844 | 1184.4131
1000 | 98068059.2331 | 98.0681 | 150.1 | 423.25 | 0.8477 | 1.1797 | 1179.6626
1000 | 98068059.2331 | 98.0681 | 160.1 | 433.25 | 0.8516 | 1.1743 | 1174.2602
1000 | 98068059.2331 | 98.0681 | 169.8 | 442.95 | 0.855 | 1.1696 | 1169.5906
1000 | 98068059.2331 | 98.0681 | 179.3 | 452.45 | 0.8588 | 1.1644 | 1164.4155
1000 | 98068059.2331 | 98.0681 | 190.4 | 463.55 | 0.8626 | 1.1593 | 1159.2859
1000 | 98068059.2331 | 98.0681 | 200.2 | 473.35 | 0.8666 | 1.1539 | 1153.9349
1000 | 98068059.2331 | 98.0681 | 210.4 | 483.55 | 0.8704 | 1.1489 | 1148.8971
1000 | 98068059.2331 | 98.0681 | 220.6 | 493.75 | 0.8747 | 1.1432 | 1143.2491
1000 | 98068059.2331 | 98.0681 | 230.4 | 503.55 | 0.8783 | 1.1386 | 1138.5631
1200 | 117681671.0797 | 117.6817 | 30 | 303.15 | 0.8266 | 1.2098 | 1209.775
1200 | 117681671.0797 | 117.6817 | 39.9 | 313.05 | 0.8271 | 1.209 | 1209.0436
1200 | 117681671.0797 | 117.6817 | 49.7 | 322.85 | 0.8282 | 1.2074 | 1207.4378
1200 | 117681671.0797 | 117.6817 | 59.9 | 333.05 | 0.8292 | 1.206 | 1205.9817
1200 | 117681671.0797 | 117.6817 | 70 | 343.15 | 0.8303 | 1.2044 | 1204.384
1200 | 117681671.0797 | 117.6817 | 80.3 | 353.45 | 0.8318 | 1.2022 | 1202.2121
1200 | 117681671.0797 | 117.6817 | 91.3 | 364.45 | 0.833 | 1.2005 | 1200.4802
1200 | 117681671.0797 | 117.6817 | 100.5 | 373.65 | 0.8343 | 1.1986 | 1198.6096
1200 | 117681671.0797 | 117.6817 | 111 | 384.15 | 0.8358 | 1.1965 | 1196.4585
1200 | 117681671.0797 | 117.6817 | 121.3 | 394.45 | 0.8369 | 1.1949 | 1194.8859
1200 | 117681671.0797 | 117.6817 | 130.9 | 404.05 | 0.8378 | 1.1936 | 1193.6023
1200 | 117681671.0797 | 117.6817 | 140.5 | 413.65 | 0.8392 | 1.1916 | 1191.6111
1200 | 117681671.0797 | 117.6817 | 150.1 | 423.25 | 0.8418 | 1.1879 | 1187.9306
1200 | 117681671.0797 | 117.6817 | 160.1 | 433.25 | 0.8456 | 1.1826 | 1182.5922
1200 | 117681671.0797 | 117.6817 | 169.8 | 442.95 | 0.8491 | 1.1777 | 1177.7176
1200 | 117681671.0797 | 117.6817 | 179.3 | 452.45 | 0.8526 | 1.1729 | 1172.8829
1200 | 117681671.0797 | 117.6817 | 190.4 | 463.55 | 0.8562 | 1.168 | 1167.9514
1200 | 117681671.0797 | 117.6817 | 200.2 | 473.35 | 0.86 | 1.1628 | 1162.7907
1200 | 117681671.0797 | 117.6817 | 210.4 | 483.55 | 0.8638 | 1.1577 | 1157.6754
1200 | 117681671.0797 | 117.6817 | 220.6 | 493.75 | 0.8677 | 1.1525 | 1152.4721
1200 | 117681671.0797 | 117.6817 | 230.4 | 503.55 | 0.8712 | 1.1478 | 1147.8421
1400 | 137295282.9264 | 137.2953 | 30 | 303.15 | 0.8235 | 1.2143 | 1214.3291
1400 | 137295282.9264 | 137.2953 | 39.9 | 313.05 | 0.8238 | 1.2139 | 1213.8869
1400 | 137295282.9264 | 137.2953 | 49.7 | 322.85 | 0.8247 | 1.2126 | 1212.5621
1400 | 137295282.9264 | 137.2953 | 59.9 | 333.05 | 0.8256 | 1.2112 | 1211.2403
1400 | 137295282.9264 | 137.2953 | 70 | 343.15 | 0.8265 | 1.2099 | 1209.9214
1400 | 137295282.9264 | 137.2953 | 80.3 | 353.45 | 0.828 | 1.2077 | 1207.7295
1400 | 137295282.9264 | 137.2953 | 91.3 | 364.45 | 0.8293 | 1.2058 | 1205.8362
1400 | 137295282.9264 | 137.2953 | 100.5 | 373.65 | 0.8304 | 1.2042 | 1204.2389
1400 | 137295282.9264 | 137.2953 | 111 | 384.15 | 0.8319 | 1.2021 | 1202.0676
1400 | 137295282.9264 | 137.2953 | 121.3 | 394.45 | 0.8326 | 1.2011 | 1201.0569
1400 | 137295282.9264 | 137.2953 | 130.9 | 404.05 | 0.8336 | 1.1996 | 1199.6161
1400 | 137295282.9264 | 137.2953 | 140.5 | 413.65 | 0.8343 | 1.1986 | 1198.6096
1400 | 137295282.9264 | 137.2953 | 150.1 | 423.25 | 0.8368 | 1.195 | 1195.0287
1400 | 137295282.9264 | 137.2953 | 160.1 | 433.25 | 0.8403 | 1.1901 | 1190.0512
1400 | 137295282.9264 | 137.2953 | 169.8 | 442.95 | 0.8434 | 1.1857 | 1185.677
1400 | 137295282.9264 | 137.2953 | 179.3 | 452.45 | 0.8468 | 1.1809 | 1180.9164
1400 | 137295282.9264 | 137.2953 | 190.4 | 463.55 | 0.8502 | 1.1762 | 1176.1938
1400 | 137295282.9264 | 137.2953 | 200.2 | 473.35 | 0.8541 | 1.1708 | 1170.8231
1400 | 137295282.9264 | 137.2953 | 210.4 | 483.55 | 0.8576 | 1.166 | 1166.0448
1400 | 137295282.9264 | 137.2953 | 220.6 | 493.75 | 0.8613 | 1.161 | 1161.0356
1400 | 137295282.9264 | 137.2953 | 230.4 | 503.55 | 0.8645 | 1.1567 | 1156.738
1600 | 156908894.773 | 156.9089 | 30 | 303.15 | 0.8204 | 1.2189 | 1218.9176
1600 | 156908894.773 | 156.9089 | 39.9 | 313.05 | 0.8205 | 1.2188 | 1218.769
1600 | 156908894.773 | 156.9089 | 49.7 | 322.85 | 0.8214 | 1.2174 | 1217.4336
1600 | 156908894.773 | 156.9089 | 59.9 | 333.05 | 0.8223 | 1.2161 | 1216.1012
1600 | 156908894.773 | 156.9089 | 70 | 343.15 | 0.8231 | 1.2149 | 1214.9192
1600 | 156908894.773 | 156.9089 | 80.3 | 353.45 | 0.8243 | 1.2132 | 1213.1506
1600 | 156908894.773 | 156.9089 | 91.3 | 364.45 | 0.8258 | 1.2109 | 1210.947
1600 | 156908894.773 | 156.9089 | 100.5 | 373.65 | 0.8267 | 1.2096 | 1209.6286
1600 | 156908894.773 | 156.9089 | 111 | 384.15 | 0.828 | 1.2077 | 1207.7295
1600 | 156908894.773 | 156.9089 | 121.3 | 394.45 | 0.8287 | 1.2067 | 1206.7093
1600 | 156908894.773 | 156.9089 | 130.9 | 404.05 | 0.8297 | 1.2053 | 1205.2549
1600 | 156908894.773 | 156.9089 | 140.5 | 413.65 | 0.8304 | 1.2042 | 1204.2389
1600 | 156908894.773 | 156.9089 | 150.1 | 423.25 | 0.8322 | 1.2016 | 1201.6342
1600 | 156908894.773 | 156.9089 | 160.1 | 433.25 | 0.8353 | 1.1972 | 1197.1747
1600 | 156908894.773 | 156.9089 | 169.8 | 442.95 | 0.8382 | 1.193 | 1193.0327
1600 | 156908894.773 | 156.9089 | 179.3 | 452.45 | 0.8415 | 1.1884 | 1188.3541
1600 | 156908894.773 | 156.9089 | 190.4 | 463.55 | 0.8448 | 1.1837 | 1183.7121
1600 | 156908894.773 | 156.9089 | 200.2 | 473.35 | 0.8482 | 1.179 | 1178.9672
1600 | 156908894.773 | 156.9089 | 210.4 | 483.55 | 0.8518 | 1.174 | 1173.9845
1600 | 156908894.773 | 156.9089 | 220.6 | 493.75 | 0.8553 | 1.1692 | 1169.1804
1600 | 156908894.773 | 156.9089 | 230.4 | 503.55 | 0.8584 | 1.165 | 1164.9581
1800 | 176522506.6196 | 176.5225 | 30 | 303.15 | 0.8173 | 1.2235 | 1223.5409
1800 | 176522506.6196 | 176.5225 | 39.9 | 313.05 | 0.8175 | 1.2232 | 1223.2416
1800 | 176522506.6196 | 176.5225 | 49.7 | 322.85 | 0.8183 | 1.222 | 1222.0457
1800 | 176522506.6196 | 176.5225 | 59.9 | 333.05 | 0.8191 | 1.2209 | 1220.8522
1800 | 176522506.6196 | 176.5225 | 70 | 343.15 | 0.8198 | 1.2198 | 1219.8097
1800 | 176522506.6196 | 176.5225 | 80.3 | 353.45 | 0.821 | 1.218 | 1218.0268
1800 | 176522506.6196 | 176.5225 | 91.3 | 364.45 | 0.8221 | 1.2164 | 1216.397
1800 | 176522506.6196 | 176.5225 | 100.5 | 373.65 | 0.8231 | 1.2149 | 1214.9192
1800 | 176522506.6196 | 176.5225 | 111 | 384.15 | 0.8244 | 1.213 | 1213.0034
1800 | 176522506.6196 | 176.5225 | 121.3 | 394.45 | 0.825 | 1.2121 | 1212.1212
1800 | 176522506.6196 | 176.5225 | 130.9 | 404.05 | 0.8261 | 1.2105 | 1210.5072
1800 | 176522506.6196 | 176.5225 | 140.5 | 413.65 | 0.8261 | 1.2105 | 1210.5072
1800 | 176522506.6196 | 176.5225 | 150.1 | 423.25 | 0.8274 | 1.2086 | 1208.6053
1800 | 176522506.6196 | 176.5225 | 160.1 | 433.25 | 0.8304 | 1.2042 | 1204.2389
1800 | 176522506.6196 | 176.5225 | 169.8 | 442.95 | 0.8334 | 1.1999 | 1199.904
1800 | 176522506.6196 | 176.5225 | 179.3 | 452.45 | 0.8362 | 1.1959 | 1195.8862
1800 | 176522506.6196 | 176.5225 | 190.4 | 463.55 | 0.8397 | 1.1909 | 1190.9015
1800 | 176522506.6196 | 176.5225 | 200.2 | 473.35 | 0.8432 | 1.186 | 1185.9583
1800 | 176522506.6196 | 176.5225 | 210.4 | 483.55 | 0.8466 | 1.1812 | 1181.1954
1800 | 176522506.6196 | 176.5225 | 220.6 | 493.75 | 0.8499 | 1.1766 | 1176.609
1800 | 176522506.6196 | 176.5225 | 230.4 | 503.55 | 0.8529 | 1.1725 | 1172.4704
2000 | 196136118.4662 | 196.1361 | 30 | 303.15 | 0.8141 | 1.2284 | 1228.3503
2000 | 196136118.4662 | 196.1361 | 39.9 | 313.05 | 0.8143 | 1.228 | 1228.0486
2000 | 196136118.4662 | 196.1361 | 49.7 | 322.85 | 0.815 | 1.227 | 1226.9939
2000 | 196136118.4662 | 196.1361 | 59.9 | 333.05 | 0.8158 | 1.2258 | 1225.7906
2000 | 196136118.4662 | 196.1361 | 70 | 343.15 | 0.8165 | 1.2247 | 1224.7397
2000 | 196136118.4662 | 196.1361 | 80.3 | 353.45 | 0.8176 | 1.2231 | 1223.092
2000 | 196136118.4662 | 196.1361 | 91.3 | 364.45 | 0.8187 | 1.2214 | 1221.4486
2000 | 196136118.4662 | 196.1361 | 100.5 | 373.65 | 0.8197 | 1.22 | 1219.9585
2000 | 196136118.4662 | 196.1361 | 111 | 384.15 | 0.8209 | 1.2182 | 1218.1752
2000 | 196136118.4662 | 196.1361 | 121.3 | 394.45 | 0.8213 | 1.2176 | 1217.5819
2000 | 196136118.4662 | 196.1361 | 130.9 | 404.05 | 0.8225 | 1.2158 | 1215.8055
2000 | 196136118.4662 | 196.1361 | 140.5 | 413.65 | 0.8223 | 1.2161 | 1216.1012
2000 | 196136118.4662 | 196.1361 | 150.1 | 423.25 | 0.8234 | 1.2145 | 1214.4766
2000 | 196136118.4662 | 196.1361 | 160.1 | 433.25 | 0.826 | 1.2107 | 1210.6538
2000 | 196136118.4662 | 196.1361 | 169.8 | 442.95 | 0.8287 | 1.2067 | 1206.7093
2000 | 196136118.4662 | 196.1361 | 179.3 | 452.45 | 0.8316 | 1.2025 | 1202.5012
2000 | 196136118.4662 | 196.1361 | 190.4 | 463.55 | 0.8346 | 1.1982 | 1198.1788
2000 | 196136118.4662 | 196.1361 | 200.2 | 473.35 | 0.8381 | 1.1932 | 1193.175
2000 | 196136118.4662 | 196.1361 | 210.4 | 483.55 | 0.8412 | 1.1888 | 1188.7779
2000 | 196136118.4662 | 196.1361 | 220.6 | 493.75 | 0.8441 | 1.1847 | 1184.6938
2000 | 196136118.4662 | 196.1361 | 230.4 | 503.55 | 0.8477 | 1.1797 | 1179.6626

## PMMA_glassy
P (kg/cm2) | P (Pa) | P (MPa) | T (°C) | T (K) | V_pol (cm3/g) | rho_pol (g/cm3) | rho_pol (kg/m3) | primary ref
0 | 0 | 0 | 30 | 303.15 | 0.8474 | 1.1801 | 1180.0802 | [34]
0 | 0 | 0 | 39.9 | 313.05 | 0.8492 | 1.1776 | 1177.5789 | Page 147
0 | 0 | 0 | 49.7 | 322.85 | 0.8516 | 1.1743 | 1174.2602
0 | 0 | 0 | 59.9 | 333.05 | 0.8538 | 1.1712 | 1171.2345
0 | 0 | 0 | 70 | 343.15 | 0.8559 | 1.1684 | 1168.3608
0 | 0 | 0 | 80.3 | 353.45 | 0.8582 | 1.1652 | 1165.2296
0 | 0 | 0 | 91.3 | 364.45 | 0.8608 | 1.1617 | 1161.71
0 | 0 | 0 | 100.5 | 373.65 | 0.8632 | 1.1585 | 1158.4801
0 | 0 | 0 | 111 | 384.15 | 0.8662 | 1.1545 | 1154.4678
200 | 19613611.8466 | 19.6136 | 30 | 303.15 | 0.844 | 1.1848 | 1184.8341
200 | 19613611.8466 | 19.6136 | 39.9 | 313.05 | 0.8453 | 1.183 | 1183.0119
200 | 19613611.8466 | 19.6136 | 49.7 | 322.85 | 0.847 | 1.1806 | 1180.6375
200 | 19613611.8466 | 19.6136 | 59.9 | 333.05 | 0.8491 | 1.1777 | 1177.7176
200 | 19613611.8466 | 19.6136 | 70 | 343.15 | 0.8511 | 1.175 | 1174.9501
200 | 19613611.8466 | 19.6136 | 80.3 | 353.45 | 0.8533 | 1.1719 | 1171.9208
200 | 19613611.8466 | 19.6136 | 91.3 | 364.45 | 0.8555 | 1.1689 | 1168.9071
200 | 19613611.8466 | 19.6136 | 100.5 | 373.65 | 0.8575 | 1.1662 | 1166.1808
200 | 19613611.8466 | 19.6136 | 111 | 384.15 | 0.8602 | 1.1625 | 1162.5203
400 | 39227223.6932 | 39.2272 | 30 | 303.15 | 0.8404 | 1.1899 | 1189.9096
400 | 39227223.6932 | 39.2272 | 39.9 | 313.05 | 0.8414 | 1.1885 | 1188.4954
400 | 39227223.6932 | 39.2272 | 49.7 | 322.85 | 0.8432 | 1.186 | 1185.9583
400 | 39227223.6932 | 39.2272 | 59.9 | 333.05 | 0.8448 | 1.1837 | 1183.7121
400 | 39227223.6932 | 39.2272 | 70 | 343.15 | 0.8466 | 1.1812 | 1181.1954
400 | 39227223.6932 | 39.2272 | 80.3 | 353.45 | 0.8485 | 1.1786 | 1178.5504
400 | 39227223.6932 | 39.2272 | 91.3 | 364.45 | 0.8506 | 1.1756 | 1175.6407
400 | 39227223.6932 | 39.2272 | 100.5 | 373.65 | 0.8524 | 1.1732 | 1173.1581
400 | 39227223.6932 | 39.2272 | 111 | 384.15 | 0.8547 | 1.17 | 1170.0012
400 | 39227223.6932 | 39.2272 | 121.3 | 394.45 | 0.857 | 1.1669 | 1166.8611
600 | 58840835.5399 | 58.8408 | 30 | 303.15 | 0.8368 | 1.195 | 1195.0287
600 | 58840835.5399 | 58.8408 | 39.9 | 313.05 | 0.8375 | 1.194 | 1194.0299
600 | 58840835.5399 | 58.8408 | 49.7 | 322.85 | 0.8391 | 1.1918 | 1191.7531
600 | 58840835.5399 | 58.8408 | 59.9 | 333.05 | 0.8405 | 1.1898 | 1189.768
600 | 58840835.5399 | 58.8408 | 70 | 343.15 | 0.8422 | 1.1874 | 1187.3664
600 | 58840835.5399 | 58.8408 | 80.3 | 353.45 | 0.8439 | 1.185 | 1184.9745
600 | 58840835.5399 | 58.8408 | 91.3 | 364.45 | 0.8458 | 1.1823 | 1182.3126
600 | 58840835.5399 | 58.8408 | 100.5 | 373.65 | 0.8474 | 1.1801 | 1180.0802
600 | 58840835.5399 | 58.8408 | 111 | 384.15 | 0.8493 | 1.1774 | 1177.4402
600 | 58840835.5399 | 58.8408 | 121.3 | 394.45 | 0.851 | 1.1751 | 1175.0881
800 | 78454447.3865 | 78.4544 | 30 | 303.15 | 0.8332 | 1.2002 | 1200.192
800 | 78454447.3865 | 78.4544 | 39.9 | 313.05 | 0.834 | 1.199 | 1199.0408
800 | 78454447.3865 | 78.4544 | 49.7 | 322.85 | 0.8353 | 1.1972 | 1197.1747
800 | 78454447.3865 | 78.4544 | 59.9 | 333.05 | 0.8367 | 1.1952 | 1195.1715
800 | 78454447.3865 | 78.4544 | 70 | 343.15 | 0.838 | 1.1933 | 1193.3174
800 | 78454447.3865 | 78.4544 | 80.3 | 353.45 | 0.8398 | 1.1908 | 1190.7597
800 | 78454447.3865 | 78.4544 | 91.3 | 364.45 | 0.8413 | 1.1886 | 1188.6366
800 | 78454447.3865 | 78.4544 | 100.5 | 373.65 | 0.8428 | 1.1865 | 1186.5211
800 | 78454447.3865 | 78.4544 | 111 | 384.15 | 0.8446 | 1.184 | 1183.9924
800 | 78454447.3865 | 78.4544 | 121.3 | 394.45 | 0.8459 | 1.1822 | 1182.1728
800 | 78454447.3865 | 78.4544 | 130.9 | 404.05 | 0.8478 | 1.1795 | 1179.5235
1000 | 98068059.2331 | 98.0681 | 30 | 303.15 | 0.8299 | 1.205 | 1204.9645
1000 | 98068059.2331 | 98.0681 | 39.9 | 313.05 | 0.8305 | 1.2041 | 1204.0939
1000 | 98068059.2331 | 98.0681 | 49.7 | 322.85 | 0.8317 | 1.2024 | 1202.3566
1000 | 98068059.2331 | 98.0681 | 59.9 | 333.05 | 0.8329 | 1.2006 | 1200.6243
1000 | 98068059.2331 | 98.0681 | 70 | 343.15 | 0.8341 | 1.1989 | 1198.897
1000 | 98068059.2331 | 98.0681 | 80.3 | 353.45 | 0.8357 | 1.1966 | 1196.6017
1000 | 98068059.2331 | 98.0681 | 91.3 | 364.45 | 0.8369 | 1.1949 | 1194.8859
1000 | 98068059.2331 | 98.0681 | 100.5 | 373.65 | 0.8384 | 1.1927 | 1192.7481
1000 | 98068059.2331 | 98.0681 | 111 | 384.15 | 0.8401 | 1.1903 | 1190.3345
1000 | 98068059.2331 | 98.0681 | 121.3 | 394.45 | 0.8411 | 1.1889 | 1188.9193
1000 | 98068059.2331 | 98.0681 | 130.9 | 404.05 | 0.8426 | 1.1868 | 1186.8028
1200 | 117681671.0797 | 117.6817 | 30 | 303.15 | 0.8266 | 1.2098 | 1209.775
1200 | 117681671.0797 | 117.6817 | 39.9 | 313.05 | 0.8271 | 1.209 | 1209.0436
1200 | 117681671.0797 | 117.6817 | 49.7 | 322.85 | 0.8282 | 1.2074 | 1207.4378
1200 | 117681671.0797 | 117.6817 | 59.9 | 333.05 | 0.8292 | 1.206 | 1205.9817
1200 | 117681671.0797 | 117.6817 | 70 | 343.15 | 0.8303 | 1.2044 | 1204.384
1200 | 117681671.0797 | 117.6817 | 80.3 | 353.45 | 0.8318 | 1.2022 | 1202.2121
1200 | 117681671.0797 | 117.6817 | 91.3 | 364.45 | 0.833 | 1.2005 | 1200.4802
1200 | 117681671.0797 | 117.6817 | 100.5 | 373.65 | 0.8343 | 1.1986 | 1198.6096
1200 | 117681671.0797 | 117.6817 | 111 | 384.15 | 0.8358 | 1.1965 | 1196.4585
1200 | 117681671.0797 | 117.6817 | 121.3 | 394.45 | 0.8369 | 1.1949 | 1194.8859
1200 | 117681671.0797 | 117.6817 | 130.9 | 404.05 | 0.8378 | 1.1936 | 1193.6023
1400 | 137295282.9264 | 137.2953 | 30 | 303.15 | 0.8235 | 1.2143 | 1214.3291
1400 | 137295282.9264 | 137.2953 | 39.9 | 313.05 | 0.8238 | 1.2139 | 1213.8869
1400 | 137295282.9264 | 137.2953 | 49.7 | 322.85 | 0.8247 | 1.2126 | 1212.5621
1400 | 137295282.9264 | 137.2953 | 59.9 | 333.05 | 0.8256 | 1.2112 | 1211.2403
1400 | 137295282.9264 | 137.2953 | 70 | 343.15 | 0.8265 | 1.2099 | 1209.9214
1400 | 137295282.9264 | 137.2953 | 80.3 | 353.45 | 0.828 | 1.2077 | 1207.7295
1400 | 137295282.9264 | 137.2953 | 91.3 | 364.45 | 0.8293 | 1.2058 | 1205.8362
1400 | 137295282.9264 | 137.2953 | 100.5 | 373.65 | 0.8304 | 1.2042 | 1204.2389
1400 | 137295282.9264 | 137.2953 | 111 | 384.15 | 0.8319 | 1.2021 | 1202.0676
1400 | 137295282.9264 | 137.2953 | 121.3 | 394.45 | 0.8326 | 1.2011 | 1201.0569
1400 | 137295282.9264 | 137.2953 | 130.9 | 404.05 | 0.8336 | 1.1996 | 1199.6161
1600 | 156908894.773 | 156.9089 | 30 | 303.15 | 0.8204 | 1.2189 | 1218.9176
1600 | 156908894.773 | 156.9089 | 39.9 | 313.05 | 0.8205 | 1.2188 | 1218.769
1600 | 156908894.773 | 156.9089 | 49.7 | 322.85 | 0.8214 | 1.2174 | 1217.4336
1600 | 156908894.773 | 156.9089 | 59.9 | 333.05 | 0.8223 | 1.2161 | 1216.1012
1600 | 156908894.773 | 156.9089 | 70 | 343.15 | 0.8231 | 1.2149 | 1214.9192
1600 | 156908894.773 | 156.9089 | 80.3 | 353.45 | 0.8243 | 1.2132 | 1213.1506
1600 | 156908894.773 | 156.9089 | 91.3 | 364.45 | 0.8258 | 1.2109 | 1210.947
1600 | 156908894.773 | 156.9089 | 100.5 | 373.65 | 0.8267 | 1.2096 | 1209.6286
1600 | 156908894.773 | 156.9089 | 111 | 384.15 | 0.828 | 1.2077 | 1207.7295
1600 | 156908894.773 | 156.9089 | 121.3 | 394.45 | 0.8287 | 1.2067 | 1206.7093
1600 | 156908894.773 | 156.9089 | 130.9 | 404.05 | 0.8297 | 1.2053 | 1205.2549
1600 | 156908894.773 | 156.9089 | 140.5 | 413.65 | 0.8304 | 1.2042 | 1204.2389
1800 | 176522506.6196 | 176.5225 | 30 | 303.15 | 0.8173 | 1.2235 | 1223.5409
1800 | 176522506.6196 | 176.5225 | 39.9 | 313.05 | 0.8175 | 1.2232 | 1223.2416
1800 | 176522506.6196 | 176.5225 | 49.7 | 322.85 | 0.8183 | 1.222 | 1222.0457
1800 | 176522506.6196 | 176.5225 | 59.9 | 333.05 | 0.8191 | 1.2209 | 1220.8522
1800 | 176522506.6196 | 176.5225 | 70 | 343.15 | 0.8198 | 1.2198 | 1219.8097
1800 | 176522506.6196 | 176.5225 | 80.3 | 353.45 | 0.821 | 1.218 | 1218.0268
1800 | 176522506.6196 | 176.5225 | 91.3 | 364.45 | 0.8221 | 1.2164 | 1216.397
1800 | 176522506.6196 | 176.5225 | 100.5 | 373.65 | 0.8231 | 1.2149 | 1214.9192
1800 | 176522506.6196 | 176.5225 | 111 | 384.15 | 0.8244 | 1.213 | 1213.0034
1800 | 176522506.6196 | 176.5225 | 121.3 | 394.45 | 0.825 | 1.2121 | 1212.1212
1800 | 176522506.6196 | 176.5225 | 130.9 | 404.05 | 0.8261 | 1.2105 | 1210.5072
1800 | 176522506.6196 | 176.5225 | 140.5 | 413.65 | 0.8261 | 1.2105 | 1210.5072
2000 | 196136118.4662 | 196.1361 | 30 | 303.15 | 0.8141 | 1.2284 | 1228.3503
2000 | 196136118.4662 | 196.1361 | 39.9 | 313.05 | 0.8143 | 1.228 | 1228.0486
2000 | 196136118.4662 | 196.1361 | 49.7 | 322.85 | 0.815 | 1.227 | 1226.9939
2000 | 196136118.4662 | 196.1361 | 59.9 | 333.05 | 0.8158 | 1.2258 | 1225.7906
2000 | 196136118.4662 | 196.1361 | 70 | 343.15 | 0.8165 | 1.2247 | 1224.7397
2000 | 196136118.4662 | 196.1361 | 80.3 | 353.45 | 0.8176 | 1.2231 | 1223.092
2000 | 196136118.4662 | 196.1361 | 91.3 | 364.45 | 0.8187 | 1.2214 | 1221.4486
2000 | 196136118.4662 | 196.1361 | 100.5 | 373.65 | 0.8197 | 1.22 | 1219.9585
2000 | 196136118.4662 | 196.1361 | 111 | 384.15 | 0.8209 | 1.2182 | 1218.1752
2000 | 196136118.4662 | 196.1361 | 121.3 | 394.45 | 0.8213 | 1.2176 | 1217.5819
2000 | 196136118.4662 | 196.1361 | 130.9 | 404.05 | 0.8225 | 1.2158 | 1215.8055
2000 | 196136118.4662 | 196.1361 | 140.5 | 413.65 | 0.8223 | 1.2161 | 1216.1012

## PMMA_rubbery
P (kg/cm2) | P (Pa) | P (MPa) | T (°C) | T (K) | V_pol (cm3/g) | rho_pol (g/cm3) | rho_pol (kg/m3) | primary ref
0 | 0 | 0 | 121.3 | 394.45 | 0.8711 | 1.148 | 1147.9738 | [34]
0 | 0 | 0 | 130.9 | 404.05 | 0.8764 | 1.141 | 1141.0315 | Page 147
0 | 0 | 0 | 140.5 | 413.65 | 0.881 | 1.1351 | 1135.0738
0 | 0 | 0 | 150.1 | 423.25 | 0.8859 | 1.1288 | 1128.7956
0 | 0 | 0 | 160.1 | 433.25 | 0.8914 | 1.1218 | 1121.8308
0 | 0 | 0 | 169.8 | 442.95 | 0.8965 | 1.1154 | 1115.449
0 | 0 | 0 | 179.3 | 452.45 | 0.9021 | 1.1085 | 1108.5246
0 | 0 | 0 | 190.4 | 463.55 | 0.9077 | 1.1017 | 1101.6856
0 | 0 | 0 | 200.2 | 473.35 | 0.9136 | 1.0946 | 1094.5709
0 | 0 | 0 | 210.4 | 483.55 | 0.9196 | 1.0874 | 1087.4293
0 | 0 | 0 | 220.6 | 493.75 | 0.926 | 1.0799 | 1079.9136
0 | 0 | 0 | 230.4 | 503.55 | 0.9317 | 1.0733 | 1073.3069
200 | 19613611.8466 | 19.6136 | 130.9 | 404.05 | 0.8678 | 1.1523 | 1152.3392
200 | 19613611.8466 | 19.6136 | 140.5 | 413.65 | 0.8721 | 1.1467 | 1146.6575
200 | 19613611.8466 | 19.6136 | 150.1 | 423.25 | 0.8766 | 1.1408 | 1140.7712
200 | 19613611.8466 | 19.6136 | 160.1 | 433.25 | 0.8815 | 1.1344 | 1134.4299
200 | 19613611.8466 | 19.6136 | 169.8 | 442.95 | 0.8862 | 1.1284 | 1128.4135
200 | 19613611.8466 | 19.6136 | 179.3 | 452.45 | 0.891 | 1.1223 | 1122.3345
200 | 19613611.8466 | 19.6136 | 190.4 | 463.55 | 0.8962 | 1.1158 | 1115.8224
200 | 19613611.8466 | 19.6136 | 200.2 | 473.35 | 0.9014 | 1.1094 | 1109.3854
200 | 19613611.8466 | 19.6136 | 210.4 | 483.55 | 0.9066 | 1.103 | 1103.0223
200 | 19613611.8466 | 19.6136 | 220.6 | 493.75 | 0.9124 | 1.096 | 1096.0105
200 | 19613611.8466 | 19.6136 | 230.4 | 503.55 | 0.9177 | 1.0897 | 1089.6807
400 | 39227223.6932 | 39.2272 | 130.9 | 404.05 | 0.8603 | 1.1624 | 1162.3852
400 | 39227223.6932 | 39.2272 | 140.5 | 413.65 | 0.8641 | 1.1573 | 1157.2735
400 | 39227223.6932 | 39.2272 | 150.1 | 423.25 | 0.8685 | 1.1514 | 1151.4105
400 | 39227223.6932 | 39.2272 | 160.1 | 433.25 | 0.8728 | 1.1457 | 1145.7379
400 | 39227223.6932 | 39.2272 | 169.8 | 442.95 | 0.8772 | 1.14 | 1139.9909
400 | 39227223.6932 | 39.2272 | 179.3 | 452.45 | 0.8817 | 1.1342 | 1134.1726
400 | 39227223.6932 | 39.2272 | 190.4 | 463.55 | 0.8863 | 1.1283 | 1128.2861
400 | 39227223.6932 | 39.2272 | 200.2 | 473.35 | 0.8911 | 1.1222 | 1122.2085
400 | 39227223.6932 | 39.2272 | 210.4 | 483.55 | 0.8959 | 1.1162 | 1116.196
400 | 39227223.6932 | 39.2272 | 220.6 | 493.75 | 0.9011 | 1.1098 | 1109.7547
400 | 39227223.6932 | 39.2272 | 230.4 | 503.55 | 0.9058 | 1.104 | 1103.9965
600 | 58840835.5399 | 58.8408 | 140.5 | 413.65 | 0.8569 | 1.167 | 1166.9973
600 | 58840835.5399 | 58.8408 | 150.1 | 423.25 | 0.8608 | 1.1617 | 1161.71
600 | 58840835.5399 | 58.8408 | 160.1 | 433.25 | 0.865 | 1.1561 | 1156.0694
600 | 58840835.5399 | 58.8408 | 169.8 | 442.95 | 0.869 | 1.1507 | 1150.748
600 | 58840835.5399 | 58.8408 | 179.3 | 452.45 | 0.8731 | 1.1453 | 1145.3442
600 | 58840835.5399 | 58.8408 | 190.4 | 463.55 | 0.8774 | 1.1397 | 1139.731
600 | 58840835.5399 | 58.8408 | 200.2 | 473.35 | 0.8818 | 1.134 | 1134.044
600 | 58840835.5399 | 58.8408 | 210.4 | 483.55 | 0.8864 | 1.1282 | 1128.1588
600 | 58840835.5399 | 58.8408 | 220.6 | 493.75 | 0.8911 | 1.1222 | 1122.2085
600 | 58840835.5399 | 58.8408 | 230.4 | 503.55 | 0.8954 | 1.1168 | 1116.8193
800 | 78454447.3865 | 78.4544 | 140.5 | 413.65 | 0.8503 | 1.1761 | 1176.0555
800 | 78454447.3865 | 78.4544 | 150.1 | 423.25 | 0.854 | 1.171 | 1170.9602
800 | 78454447.3865 | 78.4544 | 160.1 | 433.25 | 0.8579 | 1.1656 | 1165.637
800 | 78454447.3865 | 78.4544 | 169.8 | 442.95 | 0.8617 | 1.1605 | 1160.4967
800 | 78454447.3865 | 78.4544 | 179.3 | 452.45 | 0.8656 | 1.1553 | 1155.268
800 | 78454447.3865 | 78.4544 | 190.4 | 463.55 | 0.8697 | 1.1498 | 1149.8218
800 | 78454447.3865 | 78.4544 | 200.2 | 473.35 | 0.8739 | 1.1443 | 1144.2957
800 | 78454447.3865 | 78.4544 | 210.4 | 483.55 | 0.878 | 1.139 | 1138.9522
800 | 78454447.3865 | 78.4544 | 220.6 | 493.75 | 0.8825 | 1.1331 | 1133.1445
800 | 78454447.3865 | 78.4544 | 230.4 | 503.55 | 0.8864 | 1.1282 | 1128.1588
1000 | 98068059.2331 | 98.0681 | 140.5 | 413.65 | 0.8443 | 1.1844 | 1184.4131
1000 | 98068059.2331 | 98.0681 | 150.1 | 423.25 | 0.8477 | 1.1797 | 1179.6626
1000 | 98068059.2331 | 98.0681 | 160.1 | 433.25 | 0.8516 | 1.1743 | 1174.2602
1000 | 98068059.2331 | 98.0681 | 169.8 | 442.95 | 0.855 | 1.1696 | 1169.5906
1000 | 98068059.2331 | 98.0681 | 179.3 | 452.45 | 0.8588 | 1.1644 | 1164.4155
1000 | 98068059.2331 | 98.0681 | 190.4 | 463.55 | 0.8626 | 1.1593 | 1159.2859
1000 | 98068059.2331 | 98.0681 | 200.2 | 473.35 | 0.8666 | 1.1539 | 1153.9349
1000 | 98068059.2331 | 98.0681 | 210.4 | 483.55 | 0.8704 | 1.1489 | 1148.8971
1000 | 98068059.2331 | 98.0681 | 220.6 | 493.75 | 0.8747 | 1.1432 | 1143.2491
1000 | 98068059.2331 | 98.0681 | 230.4 | 503.55 | 0.8783 | 1.1386 | 1138.5631
1200 | 117681671.0797 | 117.6817 | 140.5 | 413.65 | 0.8392 | 1.1916 | 1191.6111
1200 | 117681671.0797 | 117.6817 | 150.1 | 423.25 | 0.8418 | 1.1879 | 1187.9306
1200 | 117681671.0797 | 117.6817 | 160.1 | 433.25 | 0.8456 | 1.1826 | 1182.5922
1200 | 117681671.0797 | 117.6817 | 169.8 | 442.95 | 0.8491 | 1.1777 | 1177.7176
1200 | 117681671.0797 | 117.6817 | 179.3 | 452.45 | 0.8526 | 1.1729 | 1172.8829
1200 | 117681671.0797 | 117.6817 | 190.4 | 463.55 | 0.8562 | 1.168 | 1167.9514
1200 | 117681671.0797 | 117.6817 | 200.2 | 473.35 | 0.86 | 1.1628 | 1162.7907
1200 | 117681671.0797 | 117.6817 | 210.4 | 483.55 | 0.8638 | 1.1577 | 1157.6754
1200 | 117681671.0797 | 117.6817 | 220.6 | 493.75 | 0.8677 | 1.1525 | 1152.4721
1200 | 117681671.0797 | 117.6817 | 230.4 | 503.55 | 0.8712 | 1.1478 | 1147.8421
1400 | 137295282.9264 | 137.2953 | 140.5 | 413.65 | 0.8343 | 1.1986 | 1198.6096
1400 | 137295282.9264 | 137.2953 | 150.1 | 423.25 | 0.8368 | 1.195 | 1195.0287
1400 | 137295282.9264 | 137.2953 | 160.1 | 433.25 | 0.8403 | 1.1901 | 1190.0512
1400 | 137295282.9264 | 137.2953 | 169.8 | 442.95 | 0.8434 | 1.1857 | 1185.677
1400 | 137295282.9264 | 137.2953 | 179.3 | 452.45 | 0.8468 | 1.1809 | 1180.9164
1400 | 137295282.9264 | 137.2953 | 190.4 | 463.55 | 0.8502 | 1.1762 | 1176.1938
1400 | 137295282.9264 | 137.2953 | 200.2 | 473.35 | 0.8541 | 1.1708 | 1170.8231
1400 | 137295282.9264 | 137.2953 | 210.4 | 483.55 | 0.8576 | 1.166 | 1166.0448
1400 | 137295282.9264 | 137.2953 | 220.6 | 493.75 | 0.8613 | 1.161 | 1161.0356
1400 | 137295282.9264 | 137.2953 | 230.4 | 503.55 | 0.8645 | 1.1567 | 1156.738
1600 | 156908894.773 | 156.9089 | 150.1 | 423.25 | 0.8322 | 1.2016 | 1201.6342
1600 | 156908894.773 | 156.9089 | 160.1 | 433.25 | 0.8353 | 1.1972 | 1197.1747
1600 | 156908894.773 | 156.9089 | 169.8 | 442.95 | 0.8382 | 1.193 | 1193.0327
1600 | 156908894.773 | 156.9089 | 179.3 | 452.45 | 0.8415 | 1.1884 | 1188.3541
1600 | 156908894.773 | 156.9089 | 190.4 | 463.55 | 0.8448 | 1.1837 | 1183.7121
1600 | 156908894.773 | 156.9089 | 200.2 | 473.35 | 0.8482 | 1.179 | 1178.9672
1600 | 156908894.773 | 156.9089 | 210.4 | 483.55 | 0.8518 | 1.174 | 1173.9845
1600 | 156908894.773 | 156.9089 | 220.6 | 493.75 | 0.8553 | 1.1692 | 1169.1804
1600 | 156908894.773 | 156.9089 | 230.4 | 503.55 | 0.8584 | 1.165 | 1164.9581
1800 | 176522506.6196 | 176.5225 | 150.1 | 423.25 | 0.8274 | 1.2086 | 1208.6053
1800 | 176522506.6196 | 176.5225 | 160.1 | 433.25 | 0.8304 | 1.2042 | 1204.2389
1800 | 176522506.6196 | 176.5225 | 169.8 | 442.95 | 0.8334 | 1.1999 | 1199.904
1800 | 176522506.6196 | 176.5225 | 179.3 | 452.45 | 0.8362 | 1.1959 | 1195.8862
1800 | 176522506.6196 | 176.5225 | 190.4 | 463.55 | 0.8397 | 1.1909 | 1190.9015
1800 | 176522506.6196 | 176.5225 | 200.2 | 473.35 | 0.8432 | 1.186 | 1185.9583
1800 | 176522506.6196 | 176.5225 | 210.4 | 483.55 | 0.8466 | 1.1812 | 1181.1954
1800 | 176522506.6196 | 176.5225 | 220.6 | 493.75 | 0.8499 | 1.1766 | 1176.609
1800 | 176522506.6196 | 176.5225 | 230.4 | 503.55 | 0.8529 | 1.1725 | 1172.4704
2000 | 196136118.4662 | 196.1361 | 150.1 | 423.25 | 0.8234 | 1.2145 | 1214.4766
2000 | 196136118.4662 | 196.1361 | 160.1 | 433.25 | 0.826 | 1.2107 | 1210.6538
2000 | 196136118.4662 | 196.1361 | 169.8 | 442.95 | 0.8287 | 1.2067 | 1206.7093
2000 | 196136118.4662 | 196.1361 | 179.3 | 452.45 | 0.8316 | 1.2025 | 1202.5012
2000 | 196136118.4662 | 196.1361 | 190.4 | 463.55 | 0.8346 | 1.1982 | 1198.1788
2000 | 196136118.4662 | 196.1361 | 200.2 | 473.35 | 0.8381 | 1.1932 | 1193.175
2000 | 196136118.4662 | 196.1361 | 210.4 | 483.55 | 0.8412 | 1.1888 | 1188.7779
2000 | 196136118.4662 | 196.1361 | 220.6 | 493.75 | 0.8441 | 1.1847 | 1184.6938
2000 | 196136118.4662 | 196.1361 | 230.4 | 503.55 | 0.8477 | 1.1797 | 1179.6626

## PS_rubbery_og (hidden)
P (MPa) | P (Pa) | T (°C) | T (K) | V_pol (cm3/g) | rho_pol (g/cm3) | primary ref
0 | 0 | 110.4 | 383.4 | 0.9847 | 1.0155 | [34]
0 | 0 | 120 | 393 | 0.9906 | 1.0095 | Page 134
0 | 0 | 129.5 | 402.5 | 0.9956 | 1.0044
0 | 0 | 139.4 | 412.4 | 1.0019 | 0.9981
0 | 0 | 149.8 | 422.8 | 1.0075 | 0.99256
0 | 0 | 159.6 | 432.6 | 1.0135 | 0.98668
0 | 0 | 169.5 | 442.5 | 1.0196 | 0.98078
0 | 0 | 179.8 | 452.8 | 1.0258 | 0.97485
0 | 0 | 190.1 | 463.1 | 1.0323 | 0.96871
0 | 0 | 200.6 | 473.6 | 1.038 | 0.96339 | https://doi.org/10.1021/ie3021076
0 | 0 | 209.7 | 482.7 | 1.0434 | 0.95841
0 | 0 | 219.4 | 492.4 | 1.0492 | 0.95311
0 | 0 | 230.2 | 503.2 | 1.0556 | 0.94733
0 | 0 | 240.2 | 513.2 | 1.062 | 0.94162
0 | 0 | 251.3 | 524.3 | 1.069 | 0.93545
20 | 20000000 | 110.4 | 383.4 | 0.9744 | 1.0263
20 | 20000000 | 120 | 393 | 0.9794 | 1.021
20 | 20000000 | 129.5 | 402.5 | 0.9842 | 1.0161
20 | 20000000 | 139.4 | 412.4 | 0.9899 | 1.0102
20 | 20000000 | 149.8 | 422.8 | 0.9952 | 1.0048
20 | 20000000 | 159.6 | 432.6 | 1.0006 | 0.9994
20 | 20000000 | 169.5 | 442.5 | 1.0061 | 0.99394
20 | 20000000 | 179.8 | 452.8 | 1.0118 | 0.98834
20 | 20000000 | 190.1 | 463.1 | 1.0171 | 0.98319
20 | 20000000 | 200.6 | 473.6 | 1.0221 | 0.97838
20 | 20000000 | 209.7 | 482.7 | 1.0269 | 0.9738
20 | 20000000 | 219.4 | 492.4 | 1.032 | 0.96899
20 | 20000000 | 230.2 | 503.2 | 1.0375 | 0.96386
20 | 20000000 | 240.2 | 513.2 | 1.043 | 0.95877
20 | 20000000 | 251.3 | 524.3 | 1.0489 | 0.95338
40 | 40000000 | 110.4 | 383.4 | 0.9655 | 1.0357
40 | 40000000 | 120 | 393 | 0.9697 | 1.0312
40 | 40000000 | 129.5 | 402.5 | 0.9742 | 1.0265
40 | 40000000 | 139.4 | 412.4 | 0.9795 | 1.0209
40 | 40000000 | 149.8 | 422.8 | 0.9846 | 1.0156
40 | 40000000 | 159.6 | 432.6 | 0.9896 | 1.0105
40 | 40000000 | 169.5 | 442.5 | 0.9946 | 1.0054
40 | 40000000 | 179.8 | 452.8 | 0.9997 | 1.0003
40 | 40000000 | 190.1 | 463.1 | 1.0045 | 0.99552
40 | 40000000 | 200.6 | 473.6 | 1.0093 | 0.99079
40 | 40000000 | 209.7 | 482.7 | 1.0133 | 0.98687
40 | 40000000 | 219.4 | 492.4 | 1.018 | 0.98232
40 | 40000000 | 230.2 | 503.2 | 1.0229 | 0.97761
40 | 40000000 | 240.2 | 513.2 | 1.0276 | 0.97314
40 | 40000000 | 251.3 | 524.3 | 1.033 | 0.96805
60 | 60000000 | 120 | 393 | 0.9614 | 1.0401
60 | 60000000 | 129.5 | 402.5 | 0.9651 | 1.0362
60 | 60000000 | 139.4 | 412.4 | 0.9702 | 1.0307
60 | 60000000 | 149.8 | 422.8 | 0.9751 | 1.0255
60 | 60000000 | 159.6 | 432.6 | 0.9797 | 1.0207
60 | 60000000 | 169.5 | 442.5 | 0.9843 | 1.016
60 | 60000000 | 179.8 | 452.8 | 0.9891 | 1.011
60 | 60000000 | 190.1 | 463.1 | 0.9935 | 1.0065
60 | 60000000 | 200.6 | 473.6 | 0.9977 | 1.0023
60 | 60000000 | 209.7 | 482.7 | 1.0015 | 0.9985
60 | 60000000 | 219.4 | 492.4 | 1.0058 | 0.99423
60 | 60000000 | 230.2 | 503.2 | 1.0102 | 0.9899
60 | 60000000 | 240.2 | 513.2 | 1.0146 | 0.98561
60 | 60000000 | 251.3 | 524.3 | 1.0194 | 0.98097
80 | 80000000 | 129.5 | 402.5 | 0.9574 | 1.0445
80 | 80000000 | 139.4 | 412.4 | 0.9623 | 1.0392
80 | 80000000 | 149.8 | 422.8 | 0.9667 | 1.0344
80 | 80000000 | 159.6 | 432.6 | 0.971 | 1.0299
80 | 80000000 | 169.5 | 442.5 | 0.9753 | 1.0253
80 | 80000000 | 179.8 | 452.8 | 0.9799 | 1.0205
80 | 80000000 | 190.1 | 463.1 | 0.984 | 1.0163
80 | 80000000 | 200.6 | 473.6 | 0.9879 | 1.0122
80 | 80000000 | 209.7 | 482.7 | 0.9914 | 1.0087
80 | 80000000 | 219.4 | 492.4 | 0.9953 | 1.0047
80 | 80000000 | 230.2 | 503.2 | 0.9996 | 1.0004
80 | 80000000 | 240.2 | 513.2 | 1.0034 | 0.99661
80 | 80000000 | 251.3 | 524.3 | 1.0077 | 0.99236
100 | 100000000 | 129.5 | 402.5 | 0.9503 | 1.0523
100 | 100000000 | 139.4 | 412.4 | 0.9547 | 1.0474
100 | 100000000 | 149.8 | 422.8 | 0.9591 | 1.0426
100 | 100000000 | 159.6 | 432.6 | 0.9631 | 1.0383
100 | 100000000 | 169.5 | 442.5 | 0.9671 | 1.034
100 | 100000000 | 179.8 | 452.8 | 0.9715 | 1.0293
100 | 100000000 | 190.1 | 463.1 | 0.9754 | 1.0252
100 | 100000000 | 200.6 | 473.6 | 0.979 | 1.0215
100 | 100000000 | 209.7 | 482.7 | 0.9822 | 1.0181
100 | 100000000 | 219.4 | 492.4 | 0.9859 | 1.0143
100 | 100000000 | 230.2 | 503.2 | 0.9897 | 1.0104
100 | 100000000 | 240.2 | 513.2 | 0.9935 | 1.0065
100 | 100000000 | 251.3 | 524.3 | 0.9975 | 1.0025
120 | 120000000 | 129.5 | 402.5 | 0.9443 | 1.059
120 | 120000000 | 139.4 | 412.4 | 0.9479 | 1.055
120 | 120000000 | 149.8 | 422.8 | 0.9519 | 1.0505
120 | 120000000 | 159.6 | 432.6 | 0.9558 | 1.0462
120 | 120000000 | 169.5 | 442.5 | 0.9598 | 1.0419
120 | 120000000 | 179.8 | 452.8 | 0.9636 | 1.0378
120 | 120000000 | 190.1 | 463.1 | 0.9673 | 1.0338
120 | 120000000 | 200.6 | 473.6 | 0.9708 | 1.0301
120 | 120000000 | 209.7 | 482.7 | 0.9737 | 1.027
120 | 120000000 | 219.4 | 492.4 | 0.9774 | 1.0231
120 | 120000000 | 230.2 | 503.2 | 0.981 | 1.0194
120 | 120000000 | 240.2 | 513.2 | 0.9845 | 1.0157
120 | 120000000 | 251.3 | 524.3 | 0.9884 | 1.0117
140 | 140000000 | 129.5 | 402.5 | 0.939 | 1.065
140 | 140000000 | 139.4 | 412.4 | 0.9417 | 1.0619
140 | 140000000 | 149.8 | 422.8 | 0.9455 | 1.0576
140 | 140000000 | 159.6 | 432.6 | 0.9491 | 1.0536
140 | 140000000 | 169.5 | 442.5 | 0.9528 | 1.0495
140 | 140000000 | 179.8 | 452.8 | 0.9566 | 1.0454
140 | 140000000 | 190.1 | 463.1 | 0.9603 | 1.0413
140 | 140000000 | 200.6 | 473.6 | 0.9635 | 1.0379
140 | 140000000 | 209.7 | 482.7 | 0.9663 | 1.0349
140 | 140000000 | 219.4 | 492.4 | 0.9695 | 1.0315
140 | 140000000 | 230.2 | 503.2 | 0.973 | 1.0277
140 | 140000000 | 240.2 | 513.2 | 0.9762 | 1.0244
140 | 140000000 | 251.3 | 524.3 | 0.98 | 1.0204
160 | 160000000 | 139.4 | 412.4 | 0.9364 | 1.0679
160 | 160000000 | 149.8 | 422.8 | 0.9392 | 1.0647
160 | 160000000 | 159.6 | 432.6 | 0.9429 | 1.0606
160 | 160000000 | 169.5 | 442.5 | 0.9464 | 1.0566
160 | 160000000 | 179.8 | 452.8 | 0.95 | 1.0526
160 | 160000000 | 190.1 | 463.1 | 0.9535 | 1.0488
160 | 160000000 | 200.6 | 473.6 | 0.9566 | 1.0454
160 | 160000000 | 209.7 | 482.7 | 0.9592 | 1.0425
160 | 160000000 | 219.4 | 492.4 | 0.9622 | 1.0393
160 | 160000000 | 230.2 | 503.2 | 0.9656 | 1.0356
160 | 160000000 | 240.2 | 513.2 | 0.9688 | 1.0322
160 | 160000000 | 251.3 | 524.3 | 0.9722 | 1.0286
180 | 180000000 | 149.8 | 422.8 | 0.9337 | 1.071
180 | 180000000 | 159.6 | 432.6 | 0.9368 | 1.0675
180 | 180000000 | 169.5 | 442.5 | 0.9403 | 1.0635
180 | 180000000 | 179.8 | 452.8 | 0.9437 | 1.0597
180 | 180000000 | 190.1 | 463.1 | 0.947 | 1.056
180 | 180000000 | 200.6 | 473.6 | 0.9499 | 1.0527
180 | 180000000 | 209.7 | 482.7 | 0.9523 | 1.0501
180 | 180000000 | 219.4 | 492.4 | 0.9553 | 1.0468
180 | 180000000 | 230.2 | 503.2 | 0.9585 | 1.0433
180 | 180000000 | 240.2 | 513.2 | 0.9617 | 1.0398
180 | 180000000 | 251.3 | 524.3 | 0.9648 | 1.0365
200 | 200000000 | 149.8 | 422.8 | 0.929 | 1.0764
200 | 200000000 | 159.6 | 432.6 | 0.9312 | 1.0739
200 | 200000000 | 169.5 | 442.5 | 0.9345 | 1.0701
200 | 200000000 | 179.8 | 452.8 | 0.9379 | 1.0662
200 | 200000000 | 190.1 | 463.1 | 0.9409 | 1.0628
200 | 200000000 | 200.6 | 473.6 | 0.9436 | 1.0598
200 | 200000000 | 209.7 | 482.7 | 0.9461 | 1.057
200 | 200000000 | 219.4 | 492.4 | 0.9491 | 1.0536
200 | 200000000 | 230.2 | 503.2 | 0.952 | 1.0504
200 | 200000000 | 240.2 | 513.2 | 0.9551 | 1.047
200 | 200000000 | 251.3 | 524.3 | 0.958 | 1.0438

## PS_all
P (MPa) | P (Pa) | T (°C) | T (K) | V_pol (cm3/g) | rho_pol (g/cm3) | primary ref
0 | 0 | 30.3 | 303.3 | 0.9588 | 1.043 | [34]
0 | 0 | 39.6 | 312.6 | 0.9615 | 1.04 | Page 133
0 | 0 | 48.5 | 321.5 | 0.9634 | 1.038
0 | 0 | 59 | 332 | 0.9657 | 1.0355
0 | 0 | 70.3 | 343.3 | 0.9683 | 1.0327
0 | 0 | 80.9 | 353.9 | 0.971 | 1.0299
0 | 0 | 91 | 364 | 0.9738 | 1.0269
0 | 0 | 100.3 | 373.3 | 0.9788 | 1.0217
0 | 0 | 110.4 | 383.4 | 0.9847 | 1.0155
0 | 0 | 120 | 393 | 0.9906 | 1.0095
0 | 0 | 129.5 | 402.5 | 0.9956 | 1.0044
0 | 0 | 139.4 | 412.4 | 1.0019 | 0.9981
0 | 0 | 149.8 | 422.8 | 1.0075 | 0.99256
0 | 0 | 159.6 | 432.6 | 1.0135 | 0.98668
0 | 0 | 169.5 | 442.5 | 1.0196 | 0.98078
0 | 0 | 179.8 | 452.8 | 1.0258 | 0.97485
0 | 0 | 190.1 | 463.1 | 1.0323 | 0.96871
0 | 0 | 200.6 | 473.6 | 1.038 | 0.96339
0 | 0 | 209.7 | 482.7 | 1.0434 | 0.95841
0 | 0 | 219.4 | 492.4 | 1.0492 | 0.95311
0 | 0 | 230.2 | 503.2 | 1.0556 | 0.94733
0 | 0 | 240.2 | 513.2 | 1.062 | 0.94162
0 | 0 | 251.3 | 524.3 | 1.069 | 0.93545
20 | 20000000 | 30.3 | 303.3 | 0.9535 | 1.0488
20 | 20000000 | 39.6 | 312.6 | 0.9562 | 1.0458
20 | 20000000 | 48.5 | 321.5 | 0.9581 | 1.0437
20 | 20000000 | 59 | 332 | 0.9601 | 1.0416
20 | 20000000 | 70.3 | 343.3 | 0.9625 | 1.039
20 | 20000000 | 80.9 | 353.9 | 0.9649 | 1.0364
20 | 20000000 | 91 | 364 | 0.9672 | 1.0339
20 | 20000000 | 100.3 | 373.3 | 0.9703 | 1.0306
20 | 20000000 | 110.4 | 383.4 | 0.9744 | 1.0263
20 | 20000000 | 120 | 393 | 0.9794 | 1.021
20 | 20000000 | 129.5 | 402.5 | 0.9842 | 1.0161
20 | 20000000 | 139.4 | 412.4 | 0.9899 | 1.0102
20 | 20000000 | 149.8 | 422.8 | 0.9952 | 1.0048
20 | 20000000 | 159.6 | 432.6 | 1.0006 | 0.9994
20 | 20000000 | 169.5 | 442.5 | 1.0061 | 0.99394
20 | 20000000 | 179.8 | 452.8 | 1.0118 | 0.98834
20 | 20000000 | 190.1 | 463.1 | 1.0171 | 0.98319
20 | 20000000 | 200.6 | 473.6 | 1.0221 | 0.97838
20 | 20000000 | 209.7 | 482.7 | 1.0269 | 0.9738
20 | 20000000 | 219.4 | 492.4 | 1.032 | 0.96899
20 | 20000000 | 230.2 | 503.2 | 1.0375 | 0.96386
20 | 20000000 | 240.2 | 513.2 | 1.043 | 0.95877
20 | 20000000 | 251.3 | 524.3 | 1.0489 | 0.95338
40 | 40000000 | 30.3 | 303.3 | 0.9486 | 1.0542
40 | 40000000 | 39.6 | 312.6 | 0.9511 | 1.0514
40 | 40000000 | 48.5 | 321.5 | 0.9529 | 1.0494
40 | 40000000 | 59 | 332 | 0.9547 | 1.0474
40 | 40000000 | 70.3 | 343.3 | 0.9569 | 1.045
40 | 40000000 | 80.9 | 353.9 | 0.9592 | 1.0425
40 | 40000000 | 91 | 364 | 0.9612 | 1.0404
40 | 40000000 | 100.3 | 373.3 | 0.9632 | 1.0382
40 | 40000000 | 110.4 | 383.4 | 0.9655 | 1.0357
40 | 40000000 | 120 | 393 | 0.9697 | 1.0312
40 | 40000000 | 129.5 | 402.5 | 0.9742 | 1.0265
40 | 40000000 | 139.4 | 412.4 | 0.9795 | 1.0209
40 | 40000000 | 149.8 | 422.8 | 0.9846 | 1.0156
40 | 40000000 | 159.6 | 432.6 | 0.9896 | 1.0105
40 | 40000000 | 169.5 | 442.5 | 0.9946 | 1.0054
40 | 40000000 | 179.8 | 452.8 | 0.9997 | 1.0003
40 | 40000000 | 190.1 | 463.1 | 1.0045 | 0.99552
40 | 40000000 | 200.6 | 473.6 | 1.0093 | 0.99079
40 | 40000000 | 209.7 | 482.7 | 1.0133 | 0.98687
40 | 40000000 | 219.4 | 492.4 | 1.018 | 0.98232
40 | 40000000 | 230.2 | 503.2 | 1.0229 | 0.97761
40 | 40000000 | 240.2 | 513.2 | 1.0276 | 0.97314
40 | 40000000 | 251.3 | 524.3 | 1.033 | 0.96805
60 | 60000000 | 30.3 | 303.3 | 0.944 | 1.0593
60 | 60000000 | 39.6 | 312.6 | 0.9463 | 1.0567
60 | 60000000 | 48.5 | 321.5 | 0.9479 | 1.055
60 | 60000000 | 59 | 332 | 0.9497 | 1.053
60 | 60000000 | 70.3 | 343.3 | 0.9519 | 1.0505
60 | 60000000 | 80.9 | 353.9 | 0.9538 | 1.0484
60 | 60000000 | 91 | 364 | 0.9557 | 1.0464
60 | 60000000 | 100.3 | 373.3 | 0.957 | 1.0449
60 | 60000000 | 110.4 | 383.4 | 0.9584 | 1.0434
60 | 60000000 | 120 | 393 | 0.9614 | 1.0401
60 | 60000000 | 129.5 | 402.5 | 0.9651 | 1.0362
60 | 60000000 | 139.4 | 412.4 | 0.9702 | 1.0307
60 | 60000000 | 149.8 | 422.8 | 0.9751 | 1.0255
60 | 60000000 | 159.6 | 432.6 | 0.9797 | 1.0207
60 | 60000000 | 169.5 | 442.5 | 0.9843 | 1.016
60 | 60000000 | 179.8 | 452.8 | 0.9891 | 1.011
60 | 60000000 | 190.1 | 463.1 | 0.9935 | 1.0065
60 | 60000000 | 200.6 | 473.6 | 0.9977 | 1.0023
60 | 60000000 | 209.7 | 482.7 | 1.0015 | 0.9985
60 | 60000000 | 219.4 | 492.4 | 1.0058 | 0.99423
60 | 60000000 | 230.2 | 503.2 | 1.0102 | 0.9899
60 | 60000000 | 240.2 | 513.2 | 1.0146 | 0.98561
60 | 60000000 | 251.3 | 524.3 | 1.0194 | 0.98097
80 | 80000000 | 30.3 | 303.3 | 0.9397 | 1.0642
80 | 80000000 | 39.6 | 312.6 | 0.9419 | 1.0617
80 | 80000000 | 48.5 | 321.5 | 0.9434 | 1.06
80 | 80000000 | 59 | 332 | 0.9451 | 1.0581
80 | 80000000 | 70.3 | 343.3 | 0.9471 | 1.0559
80 | 80000000 | 80.9 | 353.9 | 0.949 | 1.0537
80 | 80000000 | 91 | 364 | 0.9507 | 1.0519
80 | 80000000 | 100.3 | 373.3 | 0.9518 | 1.0506
80 | 80000000 | 110.4 | 383.4 | 0.9524 | 1.05
80 | 80000000 | 120 | 393 | 0.9543 | 1.0479
80 | 80000000 | 129.5 | 402.5 | 0.9574 | 1.0445
80 | 80000000 | 139.4 | 412.4 | 0.9623 | 1.0392
80 | 80000000 | 149.8 | 422.8 | 0.9667 | 1.0344
80 | 80000000 | 159.6 | 432.6 | 0.971 | 1.0299
80 | 80000000 | 169.5 | 442.5 | 0.9753 | 1.0253
80 | 80000000 | 179.8 | 452.8 | 0.9799 | 1.0205
80 | 80000000 | 190.1 | 463.1 | 0.984 | 1.0163
80 | 80000000 | 200.6 | 473.6 | 0.9879 | 1.0122
80 | 80000000 | 209.7 | 482.7 | 0.9914 | 1.0087
80 | 80000000 | 219.4 | 492.4 | 0.9953 | 1.0047
80 | 80000000 | 230.2 | 503.2 | 0.9996 | 1.0004
80 | 80000000 | 240.2 | 513.2 | 1.0034 | 0.99661
80 | 80000000 | 251.3 | 524.3 | 1.0077 | 0.99236
100 | 100000000 | 30.3 | 303.3 | 0.9356 | 1.0688
100 | 100000000 | 39.6 | 312.6 | 0.9377 | 1.0664
100 | 100000000 | 48.5 | 321.5 | 0.9391 | 1.0648
100 | 100000000 | 59 | 332 | 0.9407 | 1.063
100 | 100000000 | 70.3 | 343.3 | 0.9426 | 1.0609
100 | 100000000 | 80.9 | 353.9 | 0.9444 | 1.0589
100 | 100000000 | 91 | 364 | 0.946 | 1.0571
100 | 100000000 | 100.3 | 373.3 | 0.9469 | 1.0561
100 | 100000000 | 110.4 | 383.4 | 0.9472 | 1.0557
100 | 100000000 | 120 | 393 | 0.9484 | 1.0544
100 | 100000000 | 129.5 | 402.5 | 0.9503 | 1.0523
100 | 100000000 | 139.4 | 412.4 | 0.9547 | 1.0474
100 | 100000000 | 149.8 | 422.8 | 0.9591 | 1.0426
100 | 100000000 | 159.6 | 432.6 | 0.9631 | 1.0383
100 | 100000000 | 169.5 | 442.5 | 0.9671 | 1.034
100 | 100000000 | 179.8 | 452.8 | 0.9715 | 1.0293
100 | 100000000 | 190.1 | 463.1 | 0.9754 | 1.0252
100 | 100000000 | 200.6 | 473.6 | 0.979 | 1.0215
100 | 100000000 | 209.7 | 482.7 | 0.9822 | 1.0181
100 | 100000000 | 219.4 | 492.4 | 0.9859 | 1.0143
100 | 100000000 | 230.2 | 503.2 | 0.9897 | 1.0104
100 | 100000000 | 240.2 | 513.2 | 0.9935 | 1.0065
100 | 100000000 | 251.3 | 524.3 | 0.9975 | 1.0025
120 | 120000000 | 30.3 | 303.3 | 0.9316 | 1.0734
120 | 120000000 | 39.6 | 312.6 | 0.9335 | 1.0712
120 | 120000000 | 48.5 | 321.5 | 0.9349 | 1.0696
120 | 120000000 | 59 | 332 | 0.9363 | 1.068
120 | 120000000 | 70.3 | 343.3 | 0.9382 | 1.0659
120 | 120000000 | 80.9 | 353.9 | 0.9399 | 1.0639
120 | 120000000 | 91 | 364 | 0.9415 | 1.0621
120 | 120000000 | 100.3 | 373.3 | 0.942 | 1.0616
120 | 120000000 | 110.4 | 383.4 | 0.9426 | 1.0609
120 | 120000000 | 120 | 393 | 0.9431 | 1.0603
120 | 120000000 | 129.5 | 402.5 | 0.9443 | 1.059
120 | 120000000 | 139.4 | 412.4 | 0.9479 | 1.055
120 | 120000000 | 149.8 | 422.8 | 0.9519 | 1.0505
120 | 120000000 | 159.6 | 432.6 | 0.9558 | 1.0462
120 | 120000000 | 169.5 | 442.5 | 0.9598 | 1.0419
120 | 120000000 | 179.8 | 452.8 | 0.9636 | 1.0378
120 | 120000000 | 190.1 | 463.1 | 0.9673 | 1.0338
120 | 120000000 | 200.6 | 473.6 | 0.9708 | 1.0301
120 | 120000000 | 209.7 | 482.7 | 0.9737 | 1.027
120 | 120000000 | 219.4 | 492.4 | 0.9774 | 1.0231
120 | 120000000 | 230.2 | 503.2 | 0.981 | 1.0194
120 | 120000000 | 240.2 | 513.2 | 0.9845 | 1.0157
120 | 120000000 | 251.3 | 524.3 | 0.9884 | 1.0117
140 | 140000000 | 30.3 | 303.3 | 0.9279 | 1.0777
140 | 140000000 | 39.6 | 312.6 | 0.9296 | 1.0757
140 | 140000000 | 48.5 | 321.5 | 0.9309 | 1.0742
140 | 140000000 | 59 | 332 | 0.9323 | 1.0726
140 | 140000000 | 70.3 | 343.3 | 0.9341 | 1.0705
140 | 140000000 | 80.9 | 353.9 | 0.9357 | 1.0687
140 | 140000000 | 91 | 364 | 0.9372 | 1.067
140 | 140000000 | 100.3 | 373.3 | 0.9377 | 1.0664
140 | 140000000 | 110.4 | 383.4 | 0.938 | 1.0661
140 | 140000000 | 120 | 393 | 0.9384 | 1.0656
140 | 140000000 | 129.5 | 402.5 | 0.939 | 1.065
140 | 140000000 | 139.4 | 412.4 | 0.9417 | 1.0619
140 | 140000000 | 149.8 | 422.8 | 0.9455 | 1.0576
140 | 140000000 | 159.6 | 432.6 | 0.9491 | 1.0536
140 | 140000000 | 169.5 | 442.5 | 0.9528 | 1.0495
140 | 140000000 | 179.8 | 452.8 | 0.9566 | 1.0454
140 | 140000000 | 190.1 | 463.1 | 0.9603 | 1.0413
140 | 140000000 | 200.6 | 473.6 | 0.9635 | 1.0379
140 | 140000000 | 209.7 | 482.7 | 0.9663 | 1.0349
140 | 140000000 | 219.4 | 492.4 | 0.9695 | 1.0315
140 | 140000000 | 230.2 | 503.2 | 0.973 | 1.0277
140 | 140000000 | 240.2 | 513.2 | 0.9762 | 1.0244
140 | 140000000 | 251.3 | 524.3 | 0.98 | 1.0204
160 | 160000000 | 30.3 | 303.3 | 0.9243 | 1.0819
160 | 160000000 | 39.6 | 312.6 | 0.9259 | 1.08
160 | 160000000 | 48.5 | 321.5 | 0.9272 | 1.0785
160 | 160000000 | 59 | 332 | 0.9284 | 1.0771
160 | 160000000 | 70.3 | 343.3 | 0.9301 | 1.0752
160 | 160000000 | 80.9 | 353.9 | 0.9318 | 1.0732
160 | 160000000 | 91 | 364 | 0.9331 | 1.0717
160 | 160000000 | 100.3 | 373.3 | 0.9336 | 1.0711
160 | 160000000 | 110.4 | 383.4 | 0.934 | 1.0707
160 | 160000000 | 120 | 393 | 0.9342 | 1.0704
160 | 160000000 | 129.5 | 402.5 | 0.9343 | 1.0703
160 | 160000000 | 139.4 | 412.4 | 0.9364 | 1.0679
160 | 160000000 | 149.8 | 422.8 | 0.9392 | 1.0647
160 | 160000000 | 159.6 | 432.6 | 0.9429 | 1.0606
160 | 160000000 | 169.5 | 442.5 | 0.9464 | 1.0566
160 | 160000000 | 179.8 | 452.8 | 0.95 | 1.0526
160 | 160000000 | 190.1 | 463.1 | 0.9535 | 1.0488
160 | 160000000 | 200.6 | 473.6 | 0.9566 | 1.0454
160 | 160000000 | 209.7 | 482.7 | 0.9592 | 1.0425
160 | 160000000 | 219.4 | 492.4 | 0.9622 | 1.0393
160 | 160000000 | 230.2 | 503.2 | 0.9656 | 1.0356
160 | 160000000 | 240.2 | 513.2 | 0.9688 | 1.0322
160 | 160000000 | 251.3 | 524.3 | 0.9722 | 1.0286
180 | 180000000 | 30.3 | 303.3 | 0.9206 | 1.0862
180 | 180000000 | 39.6 | 312.6 | 0.9223 | 1.0842
180 | 180000000 | 48.5 | 321.5 | 0.9234 | 1.083
180 | 180000000 | 59 | 332 | 0.9245 | 1.0817
180 | 180000000 | 70.3 | 343.3 | 0.9263 | 1.0796
180 | 180000000 | 80.9 | 353.9 | 0.9279 | 1.0777
180 | 180000000 | 91 | 364 | 0.9291 | 1.0763
180 | 180000000 | 100.3 | 373.3 | 0.9297 | 1.0756
180 | 180000000 | 110.4 | 383.4 | 0.9299 | 1.0754
180 | 180000000 | 120 | 393 | 0.93 | 1.0753
180 | 180000000 | 129.5 | 402.5 | 0.93 | 1.0753
180 | 180000000 | 139.4 | 412.4 | 0.9313 | 1.0738
180 | 180000000 | 149.8 | 422.8 | 0.9337 | 1.071
180 | 180000000 | 159.6 | 432.6 | 0.9368 | 1.0675
180 | 180000000 | 169.5 | 442.5 | 0.9403 | 1.0635
180 | 180000000 | 179.8 | 452.8 | 0.9437 | 1.0597
180 | 180000000 | 190.1 | 463.1 | 0.947 | 1.056
180 | 180000000 | 200.6 | 473.6 | 0.9499 | 1.0527
180 | 180000000 | 209.7 | 482.7 | 0.9523 | 1.0501
180 | 180000000 | 219.4 | 492.4 | 0.9553 | 1.0468
180 | 180000000 | 230.2 | 503.2 | 0.9585 | 1.0433
180 | 180000000 | 240.2 | 513.2 | 0.9617 | 1.0398
180 | 180000000 | 251.3 | 524.3 | 0.9648 | 1.0365
200 | 200000000 | 30.3 | 303.3 | 0.9173 | 1.0902
200 | 200000000 | 39.6 | 312.6 | 0.9188 | 1.0884
200 | 200000000 | 48.5 | 321.5 | 0.9199 | 1.0871
200 | 200000000 | 59 | 332 | 0.9209 | 1.0859
200 | 200000000 | 70.3 | 343.3 | 0.9224 | 1.0841
200 | 200000000 | 80.9 | 353.9 | 0.9241 | 1.0821
200 | 200000000 | 91 | 364 | 0.9254 | 1.0806
200 | 200000000 | 100.3 | 373.3 | 0.9259 | 1.08
200 | 200000000 | 110.4 | 383.4 | 0.9259 | 1.08
200 | 200000000 | 120 | 393 | 0.9261 | 1.0798
200 | 200000000 | 129.5 | 402.5 | 0.9258 | 1.0801
200 | 200000000 | 139.4 | 412.4 | 0.9269 | 1.0789
200 | 200000000 | 149.8 | 422.8 | 0.929 | 1.0764
200 | 200000000 | 159.6 | 432.6 | 0.9312 | 1.0739
200 | 200000000 | 169.5 | 442.5 | 0.9345 | 1.0701
200 | 200000000 | 179.8 | 452.8 | 0.9379 | 1.0662
200 | 200000000 | 190.1 | 463.1 | 0.9409 | 1.0628
200 | 200000000 | 200.6 | 473.6 | 0.9436 | 1.0598
200 | 200000000 | 209.7 | 482.7 | 0.9461 | 1.057
200 | 200000000 | 219.4 | 492.4 | 0.9491 | 1.0536
200 | 200000000 | 230.2 | 503.2 | 0.952 | 1.0504
200 | 200000000 | 240.2 | 513.2 | 0.9551 | 1.047
200 | 200000000 | 251.3 | 524.3 | 0.958 | 1.0438

## PS_glassy
P (MPa) | P (Pa) | T (°C) | T (K) | V_pol (cm3/g) | rho_pol (g/cm3) | primary ref
0 | 0 | 30.3 | 303.45 | 0.9588 | 1042.9704 | [34]
0 | 0 | 39.6 | 312.75 | 0.9615 | 1040.0416 | Page 134
0 | 0 | 48.5 | 321.65 | 0.9634 | 1037.9905
0 | 0 | 59 | 332.15 | 0.9657 | 1035.5183
0 | 0 | 70.3 | 343.45 | 0.9683 | 1032.7378
0 | 0 | 80.9 | 354.05 | 0.971 | 1029.8661
0 | 0 | 91 | 364.15 | 0.9738 | 1026.9049
20 | 20000000 | 30.3 | 303.45 | 0.9535 | 1048.7677
20 | 20000000 | 39.6 | 312.75 | 0.9562 | 1045.8063 | https://doi.org/10.1021/ie3021076
20 | 20000000 | 48.5 | 321.65 | 0.9581 | 1043.7324
20 | 20000000 | 59 | 332.15 | 0.9601 | 1041.5582
20 | 20000000 | 70.3 | 343.45 | 0.9625 | 1038.961
20 | 20000000 | 80.9 | 354.05 | 0.9649 | 1036.3768
20 | 20000000 | 91 | 364.15 | 0.9672 | 1033.9123
40 | 40000000 | 30.3 | 303.45 | 0.9486 | 1054.1851
40 | 40000000 | 39.6 | 312.75 | 0.9511 | 1051.4142
40 | 40000000 | 48.5 | 321.65 | 0.9529 | 1049.4281
40 | 40000000 | 59 | 332.15 | 0.9547 | 1047.4495
40 | 40000000 | 70.3 | 343.45 | 0.9569 | 1045.0413
40 | 40000000 | 80.9 | 354.05 | 0.9592 | 1042.5354
40 | 40000000 | 91 | 364.15 | 0.9612 | 1040.3662
40 | 40000000 | 100.3 | 373.45 | 0.9632 | 1038.206
60 | 60000000 | 30.3 | 303.45 | 0.944 | 1059.322
60 | 60000000 | 39.6 | 312.75 | 0.9463 | 1056.7473
60 | 60000000 | 48.5 | 321.65 | 0.9479 | 1054.9636
60 | 60000000 | 59 | 332.15 | 0.9497 | 1052.9641
60 | 60000000 | 70.3 | 343.45 | 0.9519 | 1050.5305
60 | 60000000 | 80.9 | 354.05 | 0.9538 | 1048.4378
60 | 60000000 | 91 | 364.15 | 0.9557 | 1046.3535
60 | 60000000 | 100.3 | 373.45 | 0.957 | 1044.9321
60 | 60000000 | 110.4 | 383.55 | 0.9584 | 1043.4057
80 | 80000000 | 30.3 | 303.45 | 0.9397 | 1064.1694
80 | 80000000 | 39.6 | 312.75 | 0.9419 | 1061.6838
80 | 80000000 | 48.5 | 321.65 | 0.9434 | 1059.9958
80 | 80000000 | 59 | 332.15 | 0.9451 | 1058.0891
80 | 80000000 | 70.3 | 343.45 | 0.9471 | 1055.8547
80 | 80000000 | 80.9 | 354.05 | 0.949 | 1053.7408
80 | 80000000 | 91 | 364.15 | 0.9507 | 1051.8565
80 | 80000000 | 100.3 | 373.45 | 0.9518 | 1050.6409
80 | 80000000 | 110.4 | 383.55 | 0.9524 | 1049.979
100 | 100000000 | 30.3 | 303.45 | 0.9356 | 1068.8328
100 | 100000000 | 39.6 | 312.75 | 0.9377 | 1066.4392
100 | 100000000 | 48.5 | 321.65 | 0.9391 | 1064.8493
100 | 100000000 | 59 | 332.15 | 0.9407 | 1063.0382
100 | 100000000 | 70.3 | 343.45 | 0.9426 | 1060.8954
100 | 100000000 | 80.9 | 354.05 | 0.9444 | 1058.8734
100 | 100000000 | 91 | 364.15 | 0.946 | 1057.0825
100 | 100000000 | 100.3 | 373.45 | 0.9469 | 1056.0777
100 | 100000000 | 110.4 | 383.55 | 0.9472 | 1055.7432
120 | 120000000 | 30.3 | 303.45 | 0.9316 | 1073.4221
120 | 120000000 | 39.6 | 312.75 | 0.9335 | 1071.2373
120 | 120000000 | 48.5 | 321.65 | 0.9349 | 1069.6331
120 | 120000000 | 59 | 332.15 | 0.9363 | 1068.0337
120 | 120000000 | 70.3 | 343.45 | 0.9382 | 1065.8708
120 | 120000000 | 80.9 | 354.05 | 0.9399 | 1063.943
120 | 120000000 | 91 | 364.15 | 0.9415 | 1062.1349
120 | 120000000 | 100.3 | 373.45 | 0.942 | 1061.5711
120 | 120000000 | 110.4 | 383.55 | 0.9426 | 1060.8954
120 | 120000000 | 120 | 393.15 | 0.9431 | 1060.3329
140 | 140000000 | 30.3 | 303.45 | 0.9279 | 1077.7023
140 | 140000000 | 39.6 | 312.75 | 0.9296 | 1075.7315
140 | 140000000 | 48.5 | 321.65 | 0.9309 | 1074.2292
140 | 140000000 | 59 | 332.15 | 0.9323 | 1072.6161
140 | 140000000 | 70.3 | 343.45 | 0.9341 | 1070.5492
140 | 140000000 | 80.9 | 354.05 | 0.9357 | 1068.7186
140 | 140000000 | 91 | 364.15 | 0.9372 | 1067.0081
140 | 140000000 | 100.3 | 373.45 | 0.9377 | 1066.4392
140 | 140000000 | 110.4 | 383.55 | 0.938 | 1066.0981
140 | 140000000 | 120 | 393.15 | 0.9384 | 1065.6436
160 | 160000000 | 30.3 | 303.45 | 0.9243 | 1081.8998
160 | 160000000 | 39.6 | 312.75 | 0.9259 | 1080.0302
160 | 160000000 | 48.5 | 321.65 | 0.9272 | 1078.516
160 | 160000000 | 59 | 332.15 | 0.9284 | 1077.1219
160 | 160000000 | 70.3 | 343.45 | 0.9301 | 1075.1532
160 | 160000000 | 80.9 | 354.05 | 0.9318 | 1073.1917
160 | 160000000 | 91 | 364.15 | 0.9331 | 1071.6965
160 | 160000000 | 100.3 | 373.45 | 0.9336 | 1071.1225
160 | 160000000 | 110.4 | 383.55 | 0.934 | 1070.6638
160 | 160000000 | 120 | 393.15 | 0.9342 | 1070.4346
160 | 160000000 | 129.5 | 402.65 | 0.9343 | 1070.32
180 | 180000000 | 30.3 | 303.45 | 0.9206 | 1086.2481
180 | 180000000 | 39.6 | 312.75 | 0.9223 | 1084.2459
180 | 180000000 | 48.5 | 321.65 | 0.9234 | 1082.9543
180 | 180000000 | 59 | 332.15 | 0.9245 | 1081.6658
180 | 180000000 | 70.3 | 343.45 | 0.9263 | 1079.5639
180 | 180000000 | 80.9 | 354.05 | 0.9279 | 1077.7023
180 | 180000000 | 91 | 364.15 | 0.9291 | 1076.3104
180 | 180000000 | 100.3 | 373.45 | 0.9297 | 1075.6158
180 | 180000000 | 110.4 | 383.55 | 0.9299 | 1075.3844
180 | 180000000 | 120 | 393.15 | 0.93 | 1075.2688
180 | 180000000 | 129.5 | 402.65 | 0.93 | 1075.2688
200 | 200000000 | 30.3 | 303.45 | 0.9173 | 1090.1559
200 | 200000000 | 39.6 | 312.75 | 0.9188 | 1088.3761
200 | 200000000 | 48.5 | 321.65 | 0.9199 | 1087.0747
200 | 200000000 | 59 | 332.15 | 0.9209 | 1085.8942
200 | 200000000 | 70.3 | 343.45 | 0.9224 | 1084.1284
200 | 200000000 | 80.9 | 354.05 | 0.9241 | 1082.134
200 | 200000000 | 91 | 364.15 | 0.9254 | 1080.6138
200 | 200000000 | 100.3 | 373.45 | 0.9259 | 1080.0302
200 | 200000000 | 110.4 | 383.55 | 0.9259 | 1080.0302
200 | 200000000 | 120 | 393.15 | 0.9261 | 1079.797
200 | 200000000 | 129.5 | 402.65 | 0.9258 | 1080.1469

## PS_rubbery
P (MPa) | P (Pa) | T (°C) | T (K) | V_pol (cm3/g) | rho_pol (g/cm3) | primary ref
0 | 0 | 110.4 | 383.4 | 0.9847 | 1.0155 | [34]
0 | 0 | 120 | 393 | 0.9906 | 1.0095 | Page 134
0 | 0 | 129.5 | 402.5 | 0.9956 | 1.0044
0 | 0 | 139.4 | 412.4 | 1.0019 | 0.9981
0 | 0 | 149.8 | 422.8 | 1.0075 | 0.99256
0 | 0 | 159.6 | 432.6 | 1.0135 | 0.98668
0 | 0 | 169.5 | 442.5 | 1.0196 | 0.98078
0 | 0 | 179.8 | 452.8 | 1.0258 | 0.97485
0 | 0 | 190.1 | 463.1 | 1.0323 | 0.96871
0 | 0 | 200.6 | 473.6 | 1.038 | 0.96339 | https://doi.org/10.1021/ie3021076
0 | 0 | 209.7 | 482.7 | 1.0434 | 0.95841
0 | 0 | 219.4 | 492.4 | 1.0492 | 0.95311
0 | 0 | 230.2 | 503.2 | 1.0556 | 0.94733
0 | 0 | 240.2 | 513.2 | 1.062 | 0.94162
0 | 0 | 251.3 | 524.3 | 1.069 | 0.93545
20 | 20000000 | 110.4 | 383.4 | 0.9744 | 1.0263
20 | 20000000 | 120 | 393 | 0.9794 | 1.021
20 | 20000000 | 129.5 | 402.5 | 0.9842 | 1.0161
20 | 20000000 | 139.4 | 412.4 | 0.9899 | 1.0102
20 | 20000000 | 149.8 | 422.8 | 0.9952 | 1.0048
20 | 20000000 | 159.6 | 432.6 | 1.0006 | 0.9994
20 | 20000000 | 169.5 | 442.5 | 1.0061 | 0.99394
20 | 20000000 | 179.8 | 452.8 | 1.0118 | 0.98834
20 | 20000000 | 190.1 | 463.1 | 1.0171 | 0.98319
20 | 20000000 | 200.6 | 473.6 | 1.0221 | 0.97838
20 | 20000000 | 209.7 | 482.7 | 1.0269 | 0.9738
20 | 20000000 | 219.4 | 492.4 | 1.032 | 0.96899
20 | 20000000 | 230.2 | 503.2 | 1.0375 | 0.96386
20 | 20000000 | 240.2 | 513.2 | 1.043 | 0.95877
20 | 20000000 | 251.3 | 524.3 | 1.0489 | 0.95338
40 | 40000000 | 110.4 | 383.4 | 0.9655 | 1.0357
40 | 40000000 | 120 | 393 | 0.9697 | 1.0312
40 | 40000000 | 129.5 | 402.5 | 0.9742 | 1.0265
40 | 40000000 | 139.4 | 412.4 | 0.9795 | 1.0209
40 | 40000000 | 149.8 | 422.8 | 0.9846 | 1.0156
40 | 40000000 | 159.6 | 432.6 | 0.9896 | 1.0105
40 | 40000000 | 169.5 | 442.5 | 0.9946 | 1.0054
40 | 40000000 | 179.8 | 452.8 | 0.9997 | 1.0003
40 | 40000000 | 190.1 | 463.1 | 1.0045 | 0.99552
40 | 40000000 | 200.6 | 473.6 | 1.0093 | 0.99079
40 | 40000000 | 209.7 | 482.7 | 1.0133 | 0.98687
40 | 40000000 | 219.4 | 492.4 | 1.018 | 0.98232
40 | 40000000 | 230.2 | 503.2 | 1.0229 | 0.97761
40 | 40000000 | 240.2 | 513.2 | 1.0276 | 0.97314
40 | 40000000 | 251.3 | 524.3 | 1.033 | 0.96805
60 | 60000000 | 120 | 393 | 0.9614 | 1.0401
60 | 60000000 | 129.5 | 402.5 | 0.9651 | 1.0362
60 | 60000000 | 139.4 | 412.4 | 0.9702 | 1.0307
60 | 60000000 | 149.8 | 422.8 | 0.9751 | 1.0255
60 | 60000000 | 159.6 | 432.6 | 0.9797 | 1.0207
60 | 60000000 | 169.5 | 442.5 | 0.9843 | 1.016
60 | 60000000 | 179.8 | 452.8 | 0.9891 | 1.011
60 | 60000000 | 190.1 | 463.1 | 0.9935 | 1.0065
60 | 60000000 | 200.6 | 473.6 | 0.9977 | 1.0023
60 | 60000000 | 209.7 | 482.7 | 1.0015 | 0.9985
60 | 60000000 | 219.4 | 492.4 | 1.0058 | 0.99423
60 | 60000000 | 230.2 | 503.2 | 1.0102 | 0.9899
60 | 60000000 | 240.2 | 513.2 | 1.0146 | 0.98561
60 | 60000000 | 251.3 | 524.3 | 1.0194 | 0.98097
80 | 80000000 | 129.5 | 402.5 | 0.9574 | 1.0445
80 | 80000000 | 139.4 | 412.4 | 0.9623 | 1.0392
80 | 80000000 | 149.8 | 422.8 | 0.9667 | 1.0344
80 | 80000000 | 159.6 | 432.6 | 0.971 | 1.0299
80 | 80000000 | 169.5 | 442.5 | 0.9753 | 1.0253
80 | 80000000 | 179.8 | 452.8 | 0.9799 | 1.0205
80 | 80000000 | 190.1 | 463.1 | 0.984 | 1.0163
80 | 80000000 | 200.6 | 473.6 | 0.9879 | 1.0122
80 | 80000000 | 209.7 | 482.7 | 0.9914 | 1.0087
80 | 80000000 | 219.4 | 492.4 | 0.9953 | 1.0047
80 | 80000000 | 230.2 | 503.2 | 0.9996 | 1.0004
80 | 80000000 | 240.2 | 513.2 | 1.0034 | 0.99661
80 | 80000000 | 251.3 | 524.3 | 1.0077 | 0.99236
100 | 100000000 | 129.5 | 402.5 | 0.9503 | 1.0523
100 | 100000000 | 139.4 | 412.4 | 0.9547 | 1.0474
100 | 100000000 | 149.8 | 422.8 | 0.9591 | 1.0426
100 | 100000000 | 159.6 | 432.6 | 0.9631 | 1.0383
100 | 100000000 | 169.5 | 442.5 | 0.9671 | 1.034
100 | 100000000 | 179.8 | 452.8 | 0.9715 | 1.0293
100 | 100000000 | 190.1 | 463.1 | 0.9754 | 1.0252
100 | 100000000 | 200.6 | 473.6 | 0.979 | 1.0215
100 | 100000000 | 209.7 | 482.7 | 0.9822 | 1.0181
100 | 100000000 | 219.4 | 492.4 | 0.9859 | 1.0143
100 | 100000000 | 230.2 | 503.2 | 0.9897 | 1.0104
100 | 100000000 | 240.2 | 513.2 | 0.9935 | 1.0065
100 | 100000000 | 251.3 | 524.3 | 0.9975 | 1.0025
120 | 120000000 | 129.5 | 402.5 | 0.9443 | 1.059
120 | 120000000 | 139.4 | 412.4 | 0.9479 | 1.055
120 | 120000000 | 149.8 | 422.8 | 0.9519 | 1.0505
120 | 120000000 | 159.6 | 432.6 | 0.9558 | 1.0462
120 | 120000000 | 169.5 | 442.5 | 0.9598 | 1.0419
120 | 120000000 | 179.8 | 452.8 | 0.9636 | 1.0378
120 | 120000000 | 190.1 | 463.1 | 0.9673 | 1.0338
120 | 120000000 | 200.6 | 473.6 | 0.9708 | 1.0301
120 | 120000000 | 209.7 | 482.7 | 0.9737 | 1.027
120 | 120000000 | 219.4 | 492.4 | 0.9774 | 1.0231
120 | 120000000 | 230.2 | 503.2 | 0.981 | 1.0194
120 | 120000000 | 240.2 | 513.2 | 0.9845 | 1.0157
120 | 120000000 | 251.3 | 524.3 | 0.9884 | 1.0117
140 | 140000000 | 129.5 | 402.5 | 0.939 | 1.065
140 | 140000000 | 139.4 | 412.4 | 0.9417 | 1.0619
140 | 140000000 | 149.8 | 422.8 | 0.9455 | 1.0576
140 | 140000000 | 159.6 | 432.6 | 0.9491 | 1.0536
140 | 140000000 | 169.5 | 442.5 | 0.9528 | 1.0495
140 | 140000000 | 179.8 | 452.8 | 0.9566 | 1.0454
140 | 140000000 | 190.1 | 463.1 | 0.9603 | 1.0413
140 | 140000000 | 200.6 | 473.6 | 0.9635 | 1.0379
140 | 140000000 | 209.7 | 482.7 | 0.9663 | 1.0349
140 | 140000000 | 219.4 | 492.4 | 0.9695 | 1.0315
140 | 140000000 | 230.2 | 503.2 | 0.973 | 1.0277
140 | 140000000 | 240.2 | 513.2 | 0.9762 | 1.0244
140 | 140000000 | 251.3 | 524.3 | 0.98 | 1.0204
160 | 160000000 | 139.4 | 412.4 | 0.9364 | 1.0679
160 | 160000000 | 149.8 | 422.8 | 0.9392 | 1.0647
160 | 160000000 | 159.6 | 432.6 | 0.9429 | 1.0606
160 | 160000000 | 169.5 | 442.5 | 0.9464 | 1.0566
160 | 160000000 | 179.8 | 452.8 | 0.95 | 1.0526
160 | 160000000 | 190.1 | 463.1 | 0.9535 | 1.0488
160 | 160000000 | 200.6 | 473.6 | 0.9566 | 1.0454
160 | 160000000 | 209.7 | 482.7 | 0.9592 | 1.0425
160 | 160000000 | 219.4 | 492.4 | 0.9622 | 1.0393
160 | 160000000 | 230.2 | 503.2 | 0.9656 | 1.0356
160 | 160000000 | 240.2 | 513.2 | 0.9688 | 1.0322
160 | 160000000 | 251.3 | 524.3 | 0.9722 | 1.0286
180 | 180000000 | 149.8 | 422.8 | 0.9337 | 1.071
180 | 180000000 | 159.6 | 432.6 | 0.9368 | 1.0675
180 | 180000000 | 169.5 | 442.5 | 0.9403 | 1.0635
180 | 180000000 | 179.8 | 452.8 | 0.9437 | 1.0597
180 | 180000000 | 190.1 | 463.1 | 0.947 | 1.056
180 | 180000000 | 200.6 | 473.6 | 0.9499 | 1.0527
180 | 180000000 | 209.7 | 482.7 | 0.9523 | 1.0501
180 | 180000000 | 219.4 | 492.4 | 0.9553 | 1.0468
180 | 180000000 | 230.2 | 503.2 | 0.9585 | 1.0433
180 | 180000000 | 240.2 | 513.2 | 0.9617 | 1.0398
180 | 180000000 | 251.3 | 524.3 | 0.9648 | 1.0365
200 | 200000000 | 149.8 | 422.8 | 0.929 | 1.0764
200 | 200000000 | 159.6 | 432.6 | 0.9312 | 1.0739
200 | 200000000 | 169.5 | 442.5 | 0.9345 | 1.0701
200 | 200000000 | 179.8 | 452.8 | 0.9379 | 1.0662
200 | 200000000 | 190.1 | 463.1 | 0.9409 | 1.0628
200 | 200000000 | 200.6 | 473.6 | 0.9436 | 1.0598
200 | 200000000 | 209.7 | 482.7 | 0.9461 | 1.057
200 | 200000000 | 219.4 | 492.4 | 0.9491 | 1.0536
200 | 200000000 | 230.2 | 503.2 | 0.952 | 1.0504
200 | 200000000 | 240.2 | 513.2 | 0.9551 | 1.047
200 | 200000000 | 251.3 | 524.3 | 0.958 | 1.0438

## PEEK_all
P (MPa) | P (Pa) | T (°C) | T (K) | V_pol (cm3/g) | rho_pol (g/cm3) | primary ref
0 | 0 | 30.5 | 303.5 | 0.7673 | 1.3033 | [34]
0 | 0 | 41.7 | 314.7 | 0.7696 | 1.2994 | Page 348
0 | 0 | 53.5 | 326.5 | 0.7708 | 1.2974
0 | 0 | 65.7 | 338.7 | 0.772 | 1.2953
0 | 0 | 80 | 353 | 0.7736 | 1.2927
0 | 0 | 92.4 | 365.4 | 0.7754 | 1.2897
0 | 0 | 107.5 | 380.5 | 0.7774 | 1.2863
0 | 0 | 120 | 393 | 0.7791 | 1.2835
0 | 0 | 132.8 | 405.8 | 0.7809 | 1.2806
0 | 0 | 145.2 | 418.2 | 0.7828 | 1.2775
0 | 0 | 157.7 | 430.7 | 0.786 | 1.2723
0 | 0 | 170 | 443 | 0.789 | 1.2674
0 | 0 | 183.3 | 456.3 | 0.793 | 1.261
0 | 0 | 196.1 | 469.1 | 0.7968 | 1.255
0 | 0 | 208.8 | 481.8 | 0.8007 | 1.2489
0 | 0 | 222.8 | 495.8 | 0.8053 | 1.2418
0 | 0 | 234.8 | 507.8 | 0.8096 | 1.2352
0 | 0 | 248.4 | 521.4 | 0.8138 | 1.2288
0 | 0 | 262.4 | 535.4 | 0.8195 | 1.2203
0 | 0 | 276.6 | 549.6 | 0.8248 | 1.2124
0 | 0 | 288.7 | 561.7 | 0.8287 | 1.2067
0 | 0 | 302.9 | 575.9 | 0.8382 | 1.193
0 | 0 | 315.9 | 588.9 | 0.8464 | 1.1815
0 | 0 | 328.5 | 601.5 | 0.8645 | 1.1567
0 | 0 | 338 | 611 | 0.8831 | 1.1324
0 | 0 | 346.1 | 619.1 | 0.9023 | 1.1083
0 | 0 | 355.7 | 628.7 | 0.9077 | 1.1017
0 | 0 | 364.4 | 637.4 | 0.9136 | 1.0946
0 | 0 | 373.5 | 646.5 | 0.9189 | 1.0883
0 | 0 | 384.1 | 657.1 | 0.9254 | 1.0806
0 | 0 | 397.8 | 670.8 | 0.9341 | 1.0705
20 | 20000000 | 30.5 | 303.5 | 0.7647 | 1.3077
20 | 20000000 | 41.7 | 314.7 | 0.767 | 1.3038
20 | 20000000 | 53.5 | 326.5 | 0.7682 | 1.3017
20 | 20000000 | 65.7 | 338.7 | 0.7694 | 1.2997
20 | 20000000 | 80 | 353 | 0.7707 | 1.2975
20 | 20000000 | 92.4 | 365.4 | 0.7725 | 1.2945
20 | 20000000 | 107.5 | 380.5 | 0.7742 | 1.2917
20 | 20000000 | 120 | 393 | 0.7759 | 1.2888
20 | 20000000 | 132.8 | 405.8 | 0.7774 | 1.2863
20 | 20000000 | 145.2 | 418.2 | 0.7792 | 1.2834
20 | 20000000 | 157.7 | 430.7 | 0.781 | 1.2804
20 | 20000000 | 170 | 443 | 0.7834 | 1.2765
20 | 20000000 | 183.3 | 456.3 | 0.7867 | 1.2711
20 | 20000000 | 196.1 | 469.1 | 0.7902 | 1.2655
20 | 20000000 | 208.8 | 481.8 | 0.7938 | 1.2598
20 | 20000000 | 222.8 | 495.8 | 0.7981 | 1.253
20 | 20000000 | 234.8 | 507.8 | 0.8018 | 1.2472
20 | 20000000 | 248.4 | 521.4 | 0.8057 | 1.2412
20 | 20000000 | 262.4 | 535.4 | 0.8105 | 1.2338
20 | 20000000 | 276.6 | 549.6 | 0.8152 | 1.2267
20 | 20000000 | 288.7 | 561.7 | 0.819 | 1.221
20 | 20000000 | 302.9 | 575.9 | 0.8268 | 1.2095
20 | 20000000 | 315.9 | 588.9 | 0.8335 | 1.1998
20 | 20000000 | 328.5 | 601.5 | 0.8477 | 1.1797
20 | 20000000 | 338 | 611 | 0.8639 | 1.1575
20 | 20000000 | 346.1 | 619.1 | 0.8851 | 1.1298
20 | 20000000 | 355.7 | 628.7 | 0.8901 | 1.1235
20 | 20000000 | 364.4 | 637.4 | 0.8946 | 1.1178
20 | 20000000 | 373.5 | 646.5 | 0.8993 | 1.112
20 | 20000000 | 384.1 | 657.1 | 0.9045 | 1.1056
20 | 20000000 | 397.8 | 670.8 | 0.9119 | 1.0966
40 | 40000000 | 30.5 | 303.5 | 0.7622 | 1.312
40 | 40000000 | 41.7 | 314.7 | 0.7643 | 1.3084
40 | 40000000 | 53.5 | 326.5 | 0.7656 | 1.3062
40 | 40000000 | 65.7 | 338.7 | 0.7667 | 1.3043
40 | 40000000 | 80 | 353 | 0.7679 | 1.3023
40 | 40000000 | 92.4 | 365.4 | 0.7698 | 1.299
40 | 40000000 | 107.5 | 380.5 | 0.7713 | 1.2965
40 | 40000000 | 120 | 393 | 0.773 | 1.2937
40 | 40000000 | 132.8 | 405.8 | 0.7744 | 1.2913
40 | 40000000 | 145.2 | 418.2 | 0.7761 | 1.2885
40 | 40000000 | 157.7 | 430.7 | 0.777 | 1.287
40 | 40000000 | 170 | 443 | 0.7785 | 1.2845
40 | 40000000 | 183.3 | 456.3 | 0.7814 | 1.2798
40 | 40000000 | 196.1 | 469.1 | 0.7848 | 1.2742
40 | 40000000 | 208.8 | 481.8 | 0.7881 | 1.2689
40 | 40000000 | 222.8 | 495.8 | 0.792 | 1.2626
40 | 40000000 | 234.8 | 507.8 | 0.7957 | 1.2568
40 | 40000000 | 248.4 | 521.4 | 0.799 | 1.2516
40 | 40000000 | 262.4 | 535.4 | 0.8033 | 1.2449
40 | 40000000 | 276.6 | 549.6 | 0.8074 | 1.2385
40 | 40000000 | 288.7 | 561.7 | 0.8111 | 1.2329
40 | 40000000 | 302.9 | 575.9 | 0.8176 | 1.2231
40 | 40000000 | 315.9 | 588.9 | 0.8233 | 1.2146
40 | 40000000 | 328.5 | 601.5 | 0.8348 | 1.1979
40 | 40000000 | 338 | 611 | 0.8492 | 1.1776
40 | 40000000 | 346.1 | 619.1 | 0.8725 | 1.1461
40 | 40000000 | 355.7 | 628.7 | 0.8775 | 1.1396
40 | 40000000 | 364.4 | 637.4 | 0.8813 | 1.1347
40 | 40000000 | 373.5 | 646.5 | 0.8848 | 1.1302
40 | 40000000 | 384.1 | 657.1 | 0.8901 | 1.1235
40 | 40000000 | 397.8 | 670.8 | 0.8965 | 1.1154
60 | 60000000 | 30.5 | 303.5 | 0.7598 | 1.3161
60 | 60000000 | 41.7 | 314.7 | 0.762 | 1.3123
60 | 60000000 | 53.5 | 326.5 | 0.7631 | 1.3104
60 | 60000000 | 65.7 | 338.7 | 0.7641 | 1.3087
60 | 60000000 | 80 | 353 | 0.7653 | 1.3067
60 | 60000000 | 92.4 | 365.4 | 0.7671 | 1.3036
60 | 60000000 | 107.5 | 380.5 | 0.7687 | 1.3009
60 | 60000000 | 120 | 393 | 0.7702 | 1.2984
60 | 60000000 | 132.8 | 405.8 | 0.7716 | 1.296
60 | 60000000 | 145.2 | 418.2 | 0.773 | 1.2937
60 | 60000000 | 157.7 | 430.7 | 0.7735 | 1.2928
60 | 60000000 | 170 | 443 | 0.7743 | 1.2915
60 | 60000000 | 183.3 | 456.3 | 0.7767 | 1.2875
60 | 60000000 | 196.1 | 469.1 | 0.7798 | 1.2824
60 | 60000000 | 208.8 | 481.8 | 0.783 | 1.2771
60 | 60000000 | 222.8 | 495.8 | 0.7865 | 1.2715
60 | 60000000 | 234.8 | 507.8 | 0.7898 | 1.2661
60 | 60000000 | 248.4 | 521.4 | 0.793 | 1.261
60 | 60000000 | 262.4 | 535.4 | 0.797 | 1.2547
60 | 60000000 | 276.6 | 549.6 | 0.8008 | 1.2488
60 | 60000000 | 288.7 | 561.7 | 0.8041 | 1.2436
60 | 60000000 | 302.9 | 575.9 | 0.8102 | 1.2343
60 | 60000000 | 315.9 | 588.9 | 0.8148 | 1.2273
60 | 60000000 | 328.5 | 601.5 | 0.824 | 1.2136
60 | 60000000 | 338 | 611 | 0.837 | 1.1947
60 | 60000000 | 346.1 | 619.1 | 0.8618 | 1.1604
60 | 60000000 | 355.7 | 628.7 | 0.8661 | 1.1546
60 | 60000000 | 364.4 | 637.4 | 0.8701 | 1.1493
60 | 60000000 | 373.5 | 646.5 | 0.8733 | 1.1451
60 | 60000000 | 384.1 | 657.1 | 0.878 | 1.139
60 | 60000000 | 397.8 | 670.8 | 0.8833 | 1.1321
80 | 80000000 | 30.5 | 303.5 | 0.7575 | 1.3201
80 | 80000000 | 41.7 | 314.7 | 0.7594 | 1.3168
80 | 80000000 | 53.5 | 326.5 | 0.7606 | 1.3148
80 | 80000000 | 65.7 | 338.7 | 0.7618 | 1.3127
80 | 80000000 | 80 | 353 | 0.7628 | 1.311
80 | 80000000 | 92.4 | 365.4 | 0.7646 | 1.3079
80 | 80000000 | 107.5 | 380.5 | 0.766 | 1.3055
80 | 80000000 | 120 | 393 | 0.7676 | 1.3028
80 | 80000000 | 132.8 | 405.8 | 0.7689 | 1.3006
80 | 80000000 | 145.2 | 418.2 | 0.7703 | 1.2982
80 | 80000000 | 157.7 | 430.7 | 0.7704 | 1.298
80 | 80000000 | 170 | 443 | 0.7708 | 1.2974
80 | 80000000 | 183.3 | 456.3 | 0.7725 | 1.2945
80 | 80000000 | 196.1 | 469.1 | 0.7753 | 1.2898
80 | 80000000 | 208.8 | 481.8 | 0.7782 | 1.285
80 | 80000000 | 222.8 | 495.8 | 0.7815 | 1.2796
80 | 80000000 | 234.8 | 507.8 | 0.7848 | 1.2742
80 | 80000000 | 248.4 | 521.4 | 0.7876 | 1.2697
80 | 80000000 | 262.4 | 535.4 | 0.7913 | 1.2637
80 | 80000000 | 276.6 | 549.6 | 0.7947 | 1.2583
80 | 80000000 | 288.7 | 561.7 | 0.7977 | 1.2536
80 | 80000000 | 302.9 | 575.9 | 0.8031 | 1.2452
80 | 80000000 | 315.9 | 588.9 | 0.8073 | 1.2387
80 | 80000000 | 328.5 | 601.5 | 0.8148 | 1.2273
80 | 80000000 | 338 | 611 | 0.8257 | 1.2111
80 | 80000000 | 346.1 | 619.1 | 0.8519 | 1.1738
80 | 80000000 | 355.7 | 628.7 | 0.8564 | 1.1677
80 | 80000000 | 364.4 | 637.4 | 0.8597 | 1.1632
80 | 80000000 | 373.5 | 646.5 | 0.8626 | 1.1593
80 | 80000000 | 384.1 | 657.1 | 0.8672 | 1.1531
80 | 80000000 | 397.8 | 670.8 | 0.8726 | 1.146
100 | 100000000 | 30.5 | 303.5 | 0.7551 | 1.3243
100 | 100000000 | 41.7 | 314.7 | 0.7569 | 1.3212
100 | 100000000 | 53.5 | 326.5 | 0.7582 | 1.3189
100 | 100000000 | 65.7 | 338.7 | 0.7594 | 1.3168
100 | 100000000 | 80 | 353 | 0.7603 | 1.3153
100 | 100000000 | 92.4 | 365.4 | 0.7622 | 1.312
100 | 100000000 | 107.5 | 380.5 | 0.7636 | 1.3096
100 | 100000000 | 120 | 393 | 0.7651 | 1.307
100 | 100000000 | 132.8 | 405.8 | 0.7664 | 1.3048
100 | 100000000 | 145.2 | 418.2 | 0.7676 | 1.3028
100 | 100000000 | 157.7 | 430.7 | 0.7678 | 1.3024
100 | 100000000 | 170 | 443 | 0.7679 | 1.3023
100 | 100000000 | 183.3 | 456.3 | 0.7689 | 1.3006
100 | 100000000 | 196.1 | 469.1 | 0.7711 | 1.2968
100 | 100000000 | 208.8 | 481.8 | 0.774 | 1.292
100 | 100000000 | 222.8 | 495.8 | 0.7768 | 1.2873
100 | 100000000 | 234.8 | 507.8 | 0.78 | 1.2821
100 | 100000000 | 248.4 | 521.4 | 0.7827 | 1.2776
100 | 100000000 | 262.4 | 535.4 | 0.7863 | 1.2718
100 | 100000000 | 276.6 | 549.6 | 0.7896 | 1.2665
100 | 100000000 | 288.7 | 561.7 | 0.7921 | 1.2625
100 | 100000000 | 302.9 | 575.9 | 0.7972 | 1.2544
100 | 100000000 | 315.9 | 588.9 | 0.8009 | 1.2486
100 | 100000000 | 328.5 | 601.5 | 0.807 | 1.2392
100 | 100000000 | 338 | 611 | 0.8156 | 1.2261
100 | 100000000 | 346.1 | 619.1 | 0.8432 | 1.186
100 | 100000000 | 355.7 | 628.7 | 0.8477 | 1.1797
100 | 100000000 | 364.4 | 637.4 | 0.8511 | 1.175
100 | 100000000 | 373.5 | 646.5 | 0.8539 | 1.1711
100 | 100000000 | 384.1 | 657.1 | 0.858 | 1.1655
100 | 100000000 | 397.8 | 670.8 | 0.8628 | 1.159
120 | 120000000 | 30.5 | 303.5 | 0.753 | 1.328
120 | 120000000 | 41.7 | 314.7 | 0.7549 | 1.3247
120 | 120000000 | 53.5 | 326.5 | 0.7559 | 1.3229
120 | 120000000 | 65.7 | 338.7 | 0.757 | 1.321
120 | 120000000 | 80 | 353 | 0.7581 | 1.3191
120 | 120000000 | 92.4 | 365.4 | 0.7597 | 1.3163
120 | 120000000 | 107.5 | 380.5 | 0.7612 | 1.3137
120 | 120000000 | 120 | 393 | 0.7626 | 1.3113
120 | 120000000 | 132.8 | 405.8 | 0.7639 | 1.3091
120 | 120000000 | 145.2 | 418.2 | 0.7648 | 1.3075
120 | 120000000 | 157.7 | 430.7 | 0.7652 | 1.3068
120 | 120000000 | 170 | 443 | 0.7651 | 1.307
120 | 120000000 | 183.3 | 456.3 | 0.7656 | 1.3062
120 | 120000000 | 196.1 | 469.1 | 0.7674 | 1.3031
120 | 120000000 | 208.8 | 481.8 | 0.77 | 1.2987
120 | 120000000 | 222.8 | 495.8 | 0.7726 | 1.2943
120 | 120000000 | 234.8 | 507.8 | 0.7755 | 1.2895
120 | 120000000 | 248.4 | 521.4 | 0.7781 | 1.2852
120 | 120000000 | 262.4 | 535.4 | 0.7813 | 1.2799
120 | 120000000 | 276.6 | 549.6 | 0.7845 | 1.2747
120 | 120000000 | 288.7 | 561.7 | 0.787 | 1.2706
120 | 120000000 | 302.9 | 575.9 | 0.7916 | 1.2633
120 | 120000000 | 315.9 | 588.9 | 0.7949 | 1.258
120 | 120000000 | 328.5 | 601.5 | 0.7996 | 1.2506
120 | 120000000 | 338 | 611 | 0.8066 | 1.2398
120 | 120000000 | 346.1 | 619.1 | 0.8338 | 1.1993
120 | 120000000 | 355.7 | 628.7 | 0.8399 | 1.1906
120 | 120000000 | 364.4 | 637.4 | 0.8429 | 1.1864
120 | 120000000 | 373.5 | 646.5 | 0.8457 | 1.1825
120 | 120000000 | 384.1 | 657.1 | 0.8494 | 1.1773
120 | 120000000 | 397.8 | 670.8 | 0.8542 | 1.1707
140 | 140000000 | 30.5 | 303.5 | 0.7507 | 1.3321
140 | 140000000 | 41.7 | 314.7 | 0.7527 | 1.3286
140 | 140000000 | 53.5 | 326.5 | 0.7537 | 1.3268
140 | 140000000 | 65.7 | 338.7 | 0.7548 | 1.3249
140 | 140000000 | 80 | 353 | 0.7557 | 1.3233
140 | 140000000 | 92.4 | 365.4 | 0.7573 | 1.3205
140 | 140000000 | 107.5 | 380.5 | 0.7588 | 1.3179
140 | 140000000 | 120 | 393 | 0.7601 | 1.3156
140 | 140000000 | 132.8 | 405.8 | 0.7614 | 1.3134
140 | 140000000 | 145.2 | 418.2 | 0.7625 | 1.3115
140 | 140000000 | 157.7 | 430.7 | 0.7625 | 1.3115
140 | 140000000 | 170 | 443 | 0.7625 | 1.3115
140 | 140000000 | 183.3 | 456.3 | 0.7627 | 1.3111
140 | 140000000 | 196.1 | 469.1 | 0.7637 | 1.3094
140 | 140000000 | 208.8 | 481.8 | 0.7659 | 1.3057
140 | 140000000 | 222.8 | 495.8 | 0.7686 | 1.3011
140 | 140000000 | 234.8 | 507.8 | 0.7714 | 1.2963
140 | 140000000 | 248.4 | 521.4 | 0.7738 | 1.2923
140 | 140000000 | 262.4 | 535.4 | 0.7768 | 1.2873
140 | 140000000 | 276.6 | 549.6 | 0.7797 | 1.2825
140 | 140000000 | 288.7 | 561.7 | 0.7823 | 1.2783
140 | 140000000 | 302.9 | 575.9 | 0.7864 | 1.2716
140 | 140000000 | 315.9 | 588.9 | 0.7894 | 1.2668
140 | 140000000 | 328.5 | 601.5 | 0.7931 | 1.2609
140 | 140000000 | 338 | 611 | 0.7985 | 1.2523
140 | 140000000 | 346.1 | 619.1 | 0.8218 | 1.2168
140 | 140000000 | 355.7 | 628.7 | 0.8327 | 1.2009
140 | 140000000 | 364.4 | 637.4 | 0.8355 | 1.1969
140 | 140000000 | 373.5 | 646.5 | 0.8384 | 1.1927
140 | 140000000 | 384.1 | 657.1 | 0.8419 | 1.1878
140 | 140000000 | 397.8 | 670.8 | 0.846 | 1.182
160 | 160000000 | 30.5 | 303.5 | 0.7486 | 1.3358
160 | 160000000 | 41.7 | 314.7 | 0.7506 | 1.3323
160 | 160000000 | 53.5 | 326.5 | 0.7515 | 1.3307
160 | 160000000 | 65.7 | 338.7 | 0.7525 | 1.3289
160 | 160000000 | 80 | 353 | 0.7534 | 1.3273
160 | 160000000 | 92.4 | 365.4 | 0.7551 | 1.3243
160 | 160000000 | 107.5 | 380.5 | 0.7563 | 1.3222
160 | 160000000 | 120 | 393 | 0.7578 | 1.3196
160 | 160000000 | 132.8 | 405.8 | 0.759 | 1.3175
160 | 160000000 | 145.2 | 418.2 | 0.76 | 1.3158
160 | 160000000 | 157.7 | 430.7 | 0.7601 | 1.3156
160 | 160000000 | 170 | 443 | 0.7599 | 1.316
160 | 160000000 | 183.3 | 456.3 | 0.7599 | 1.316
160 | 160000000 | 196.1 | 469.1 | 0.7607 | 1.3146
160 | 160000000 | 208.8 | 481.8 | 0.7624 | 1.3116
160 | 160000000 | 222.8 | 495.8 | 0.7647 | 1.3077
160 | 160000000 | 234.8 | 507.8 | 0.7674 | 1.3031
160 | 160000000 | 248.4 | 521.4 | 0.7698 | 1.299
160 | 160000000 | 262.4 | 535.4 | 0.7727 | 1.2942
160 | 160000000 | 276.6 | 549.6 | 0.7753 | 1.2898
160 | 160000000 | 288.7 | 561.7 | 0.7778 | 1.2857
160 | 160000000 | 302.9 | 575.9 | 0.7815 | 1.2796
160 | 160000000 | 315.9 | 588.9 | 0.7844 | 1.2749
160 | 160000000 | 328.5 | 601.5 | 0.7872 | 1.2703
160 | 160000000 | 338 | 611 | 0.7915 | 1.2634
160 | 160000000 | 346.1 | 619.1 | 0.8073 | 1.2387
160 | 160000000 | 355.7 | 628.7 | 0.8257 | 1.2111
160 | 160000000 | 364.4 | 637.4 | 0.8288 | 1.2066
160 | 160000000 | 373.5 | 646.5 | 0.8311 | 1.2032
160 | 160000000 | 384.1 | 657.1 | 0.8346 | 1.1982
160 | 160000000 | 397.8 | 670.8 | 0.8386 | 1.1925
180 | 180000000 | 30.5 | 303.5 | 0.7465 | 1.3396
180 | 180000000 | 41.7 | 314.7 | 0.7484 | 1.3362
180 | 180000000 | 53.5 | 326.5 | 0.7493 | 1.3346
180 | 180000000 | 65.7 | 338.7 | 0.7503 | 1.3328
180 | 180000000 | 80 | 353 | 0.7512 | 1.3312
180 | 180000000 | 92.4 | 365.4 | 0.7528 | 1.3284
180 | 180000000 | 107.5 | 380.5 | 0.7541 | 1.3261
180 | 180000000 | 120 | 393 | 0.7555 | 1.3236
180 | 180000000 | 132.8 | 405.8 | 0.7565 | 1.3219
180 | 180000000 | 145.2 | 418.2 | 0.7576 | 1.32
180 | 180000000 | 157.7 | 430.7 | 0.7577 | 1.3198
180 | 180000000 | 170 | 443 | 0.7574 | 1.3203
180 | 180000000 | 183.3 | 456.3 | 0.7575 | 1.3201
180 | 180000000 | 196.1 | 469.1 | 0.7579 | 1.3194
180 | 180000000 | 208.8 | 481.8 | 0.7591 | 1.3173
180 | 180000000 | 222.8 | 495.8 | 0.7611 | 1.3139
180 | 180000000 | 234.8 | 507.8 | 0.7637 | 1.3094
180 | 180000000 | 248.4 | 521.4 | 0.7662 | 1.3051
180 | 180000000 | 262.4 | 535.4 | 0.7686 | 1.3011
180 | 180000000 | 276.6 | 549.6 | 0.771 | 1.297
180 | 180000000 | 288.7 | 561.7 | 0.7734 | 1.293
180 | 180000000 | 302.9 | 575.9 | 0.7772 | 1.2867
180 | 180000000 | 315.9 | 588.9 | 0.7793 | 1.2832
180 | 180000000 | 328.5 | 601.5 | 0.7818 | 1.2791
180 | 180000000 | 338 | 611 | 0.7851 | 1.2737
180 | 180000000 | 346.1 | 619.1 | 0.7965 | 1.2555
180 | 180000000 | 355.7 | 628.7 | 0.8149 | 1.2271
180 | 180000000 | 364.4 | 637.4 | 0.8224 | 1.216
180 | 180000000 | 373.5 | 646.5 | 0.8247 | 1.2126
180 | 180000000 | 384.1 | 657.1 | 0.8281 | 1.2076
180 | 180000000 | 397.8 | 670.8 | 0.8319 | 1.2021
200 | 200000000 | 30.5 | 303.5 | 0.7445 | 1.3432
200 | 200000000 | 41.7 | 314.7 | 0.7462 | 1.3401
200 | 200000000 | 53.5 | 326.5 | 0.7473 | 1.3382
200 | 200000000 | 65.7 | 338.7 | 0.7482 | 1.3365
200 | 200000000 | 80 | 353 | 0.7491 | 1.3349
200 | 200000000 | 92.4 | 365.4 | 0.7507 | 1.3321
200 | 200000000 | 107.5 | 380.5 | 0.7517 | 1.3303
200 | 200000000 | 120 | 393 | 0.7531 | 1.3278
200 | 200000000 | 132.8 | 405.8 | 0.7542 | 1.3259
200 | 200000000 | 145.2 | 418.2 | 0.7553 | 1.324
200 | 200000000 | 157.7 | 430.7 | 0.7552 | 1.3242
200 | 200000000 | 170 | 443 | 0.7551 | 1.3243
200 | 200000000 | 183.3 | 456.3 | 0.7549 | 1.3247
200 | 200000000 | 196.1 | 469.1 | 0.7552 | 1.3242
200 | 200000000 | 208.8 | 481.8 | 0.7559 | 1.3229
200 | 200000000 | 222.8 | 495.8 | 0.7576 | 1.32
200 | 200000000 | 234.8 | 507.8 | 0.7599 | 1.316
200 | 200000000 | 248.4 | 521.4 | 0.762 | 1.3123
200 | 200000000 | 262.4 | 535.4 | 0.7646 | 1.3079
200 | 200000000 | 276.6 | 549.6 | 0.767 | 1.3038
200 | 200000000 | 288.7 | 561.7 | 0.7691 | 1.3002
200 | 200000000 | 302.9 | 575.9 | 0.7729 | 1.2938
200 | 200000000 | 315.9 | 588.9 | 0.7749 | 1.2905
200 | 200000000 | 328.5 | 601.5 | 0.7767 | 1.2875
200 | 200000000 | 338 | 611 | 0.7796 | 1.2827
200 | 200000000 | 346.1 | 619.1 | 0.7882 | 1.2687
200 | 200000000 | 355.7 | 628.7 | 0.7991 | 1.2514
200 | 200000000 | 364.4 | 637.4 | 0.8146 | 1.2276
200 | 200000000 | 373.5 | 646.5 | 0.8185 | 1.2217
200 | 200000000 | 384.1 | 657.1 | 0.8217 | 1.217
200 | 200000000 | 397.8 | 670.8 | 0.8253 | 1.2117

## PEEK_rubbery
P (MPa) | P (Pa) | T (°C) | T (K) | V_pol (cm3/g) | rho_pol (g/cm3) | primary ref
0 | 0 | 346.1 | 619.1 | 0.9023 | 1.1083 | [34]
0 | 0 | 355.7 | 628.7 | 0.9077 | 1.1017 | Page 348
0 | 0 | 364.4 | 637.4 | 0.9136 | 1.0946
0 | 0 | 373.5 | 646.5 | 0.9189 | 1.0883
0 | 0 | 384.1 | 657.1 | 0.9254 | 1.0806
0 | 0 | 397.8 | 670.8 | 0.9341 | 1.0705
20 | 20000000 | 346.1 | 619.1 | 0.8851 | 1.1298
20 | 20000000 | 355.7 | 628.7 | 0.8901 | 1.1235
20 | 20000000 | 364.4 | 637.4 | 0.8946 | 1.1178
20 | 20000000 | 373.5 | 646.5 | 0.8993 | 1.112
20 | 20000000 | 384.1 | 657.1 | 0.9045 | 1.1056
20 | 20000000 | 397.8 | 670.8 | 0.9119 | 1.0966
40 | 40000000 | 346.1 | 619.1 | 0.8725 | 1.1461
40 | 40000000 | 355.7 | 628.7 | 0.8775 | 1.1396
40 | 40000000 | 364.4 | 637.4 | 0.8813 | 1.1347
40 | 40000000 | 373.5 | 646.5 | 0.8848 | 1.1302
40 | 40000000 | 384.1 | 657.1 | 0.8901 | 1.1235
40 | 40000000 | 397.8 | 670.8 | 0.8965 | 1.1154
60 | 60000000 | 346.1 | 619.1 | 0.8618 | 1.1604
60 | 60000000 | 355.7 | 628.7 | 0.8661 | 1.1546
60 | 60000000 | 364.4 | 637.4 | 0.8701 | 1.1493
60 | 60000000 | 373.5 | 646.5 | 0.8733 | 1.1451
60 | 60000000 | 384.1 | 657.1 | 0.878 | 1.139
60 | 60000000 | 397.8 | 670.8 | 0.8833 | 1.1321
80 | 80000000 | 346.1 | 619.1 | 0.8519 | 1.1738
80 | 80000000 | 355.7 | 628.7 | 0.8564 | 1.1677
80 | 80000000 | 364.4 | 637.4 | 0.8597 | 1.1632
80 | 80000000 | 373.5 | 646.5 | 0.8626 | 1.1593
80 | 80000000 | 384.1 | 657.1 | 0.8672 | 1.1531
80 | 80000000 | 397.8 | 670.8 | 0.8726 | 1.146
100 | 100000000 | 346.1 | 619.1 | 0.8432 | 1.186
100 | 100000000 | 355.7 | 628.7 | 0.8477 | 1.1797
100 | 100000000 | 364.4 | 637.4 | 0.8511 | 1.175
100 | 100000000 | 373.5 | 646.5 | 0.8539 | 1.1711
100 | 100000000 | 384.1 | 657.1 | 0.858 | 1.1655
100 | 100000000 | 397.8 | 670.8 | 0.8628 | 1.159
120 | 120000000 | 346.1 | 619.1 | 0.8338 | 1.1993
120 | 120000000 | 355.7 | 628.7 | 0.8399 | 1.1906
120 | 120000000 | 364.4 | 637.4 | 0.8429 | 1.1864
120 | 120000000 | 373.5 | 646.5 | 0.8457 | 1.1825
120 | 120000000 | 384.1 | 657.1 | 0.8494 | 1.1773
120 | 120000000 | 397.8 | 670.8 | 0.8542 | 1.1707
140 | 140000000 | 355.7 | 628.7 | 0.8327 | 1.2009
140 | 140000000 | 364.4 | 637.4 | 0.8355 | 1.1969
140 | 140000000 | 373.5 | 646.5 | 0.8384 | 1.1927
140 | 140000000 | 384.1 | 657.1 | 0.8419 | 1.1878
140 | 140000000 | 397.8 | 670.8 | 0.846 | 1.182
160 | 160000000 | 364.4 | 637.4 | 0.8288 | 1.2066
160 | 160000000 | 373.5 | 646.5 | 0.8311 | 1.2032
160 | 160000000 | 384.1 | 657.1 | 0.8346 | 1.1982
160 | 160000000 | 397.8 | 670.8 | 0.8386 | 1.1925
180 | 180000000 | 364.4 | 637.4 | 0.8224 | 1.216
180 | 180000000 | 373.5 | 646.5 | 0.8247 | 1.2126
180 | 180000000 | 384.1 | 657.1 | 0.8281 | 1.2076
180 | 180000000 | 397.8 | 670.8 | 0.8319 | 1.2021
200 | 200000000 | 364.4 | 637.4 | 0.8146 | 1.2276
200 | 200000000 | 373.5 | 646.5 | 0.8185 | 1.2217
200 | 200000000 | 384.1 | 657.1 | 0.8217 | 1.217
200 | 200000000 | 397.8 | 670.8 | 0.8253 | 1.2117

## PMMA_all_og (hidden)
P (kg/cm2) | P (Pa) | P (MPa) | T (°C) | T (K) | V_pol (cm3/g) | rho_pol (g/cm3) | rho_pol (kg/m3) | primary ref
0 | 0 | 0 | 30 | 303.15 | 0.8474 | 1.1801 | 1180.0802 | [34]
0 | 0 | 0 | 39.9 | 313.05 | 0.8492 | 1.1776 | 1177.5789 | Page 147
0 | 0 | 0 | 49.7 | 322.85 | 0.8516 | 1.1743 | 1174.2602
0 | 0 | 0 | 59.9 | 333.05 | 0.8538 | 1.1712 | 1171.2345
0 | 0 | 0 | 70 | 343.15 | 0.8559 | 1.1684 | 1168.3608
0 | 0 | 0 | 80.3 | 353.45 | 0.8582 | 1.1652 | 1165.2296
0 | 0 | 0 | 91.3 | 364.45 | 0.8608 | 1.1617 | 1161.71
0 | 0 | 0 | 100.5 | 373.65 | 0.8632 | 1.1585 | 1158.4801
0 | 0 | 0 | 111 | 384.15 | 0.8662 | 1.1545 | 1154.4678
0 | 0 | 0 | 121.3 | 394.45 | 0.8711 | 1.148 | 1147.9738
0 | 0 | 0 | 130.9 | 404.05 | 0.8764 | 1.141 | 1141.0315
0 | 0 | 0 | 140.5 | 413.65 | 0.881 | 1.1351 | 1135.0738
0 | 0 | 0 | 150.1 | 423.25 | 0.8859 | 1.1288 | 1128.7956
0 | 0 | 0 | 160.1 | 433.25 | 0.8914 | 1.1218 | 1121.8308
0 | 0 | 0 | 169.8 | 442.95 | 0.8965 | 1.1154 | 1115.449
0 | 0 | 0 | 179.3 | 452.45 | 0.9021 | 1.1085 | 1108.5246
0 | 0 | 0 | 190.4 | 463.55 | 0.9077 | 1.1017 | 1101.6856
0 | 0 | 0 | 200.2 | 473.35 | 0.9136 | 1.0946 | 1094.5709
0 | 0 | 0 | 210.4 | 483.55 | 0.9196 | 1.0874 | 1087.4293
0 | 0 | 0 | 220.6 | 493.75 | 0.926 | 1.0799 | 1079.9136
0 | 0 | 0 | 230.4 | 503.55 | 0.9317 | 1.0733 | 1073.3069
200 | 19613611.8466 | 19.6136 | 30 | 303.15 | 0.844 | 1.1848 | 1184.8341
200 | 19613611.8466 | 19.6136 | 39.9 | 313.05 | 0.8453 | 1.183 | 1183.0119
200 | 19613611.8466 | 19.6136 | 49.7 | 322.85 | 0.847 | 1.1806 | 1180.6375
200 | 19613611.8466 | 19.6136 | 59.9 | 333.05 | 0.8491 | 1.1777 | 1177.7176
200 | 19613611.8466 | 19.6136 | 70 | 343.15 | 0.8511 | 1.175 | 1174.9501
200 | 19613611.8466 | 19.6136 | 80.3 | 353.45 | 0.8533 | 1.1719 | 1171.9208
200 | 19613611.8466 | 19.6136 | 91.3 | 364.45 | 0.8555 | 1.1689 | 1168.9071
200 | 19613611.8466 | 19.6136 | 100.5 | 373.65 | 0.8575 | 1.1662 | 1166.1808
200 | 19613611.8466 | 19.6136 | 111 | 384.15 | 0.8602 | 1.1625 | 1162.5203
200 | 19613611.8466 | 19.6136 | 130.9 | 404.05 | 0.8678 | 1.1523 | 1152.3392
200 | 19613611.8466 | 19.6136 | 140.5 | 413.65 | 0.8721 | 1.1467 | 1146.6575
200 | 19613611.8466 | 19.6136 | 150.1 | 423.25 | 0.8766 | 1.1408 | 1140.7712
200 | 19613611.8466 | 19.6136 | 160.1 | 433.25 | 0.8815 | 1.1344 | 1134.4299
200 | 19613611.8466 | 19.6136 | 169.8 | 442.95 | 0.8862 | 1.1284 | 1128.4135
200 | 19613611.8466 | 19.6136 | 179.3 | 452.45 | 0.891 | 1.1223 | 1122.3345
200 | 19613611.8466 | 19.6136 | 190.4 | 463.55 | 0.8962 | 1.1158 | 1115.8224
200 | 19613611.8466 | 19.6136 | 200.2 | 473.35 | 0.9014 | 1.1094 | 1109.3854
200 | 19613611.8466 | 19.6136 | 210.4 | 483.55 | 0.9066 | 1.103 | 1103.0223
200 | 19613611.8466 | 19.6136 | 220.6 | 493.75 | 0.9124 | 1.096 | 1096.0105
200 | 19613611.8466 | 19.6136 | 230.4 | 503.55 | 0.9177 | 1.0897 | 1089.6807
400 | 39227223.6932 | 39.2272 | 30 | 303.15 | 0.8404 | 1.1899 | 1189.9096
400 | 39227223.6932 | 39.2272 | 39.9 | 313.05 | 0.8414 | 1.1885 | 1188.4954
400 | 39227223.6932 | 39.2272 | 49.7 | 322.85 | 0.8432 | 1.186 | 1185.9583
400 | 39227223.6932 | 39.2272 | 59.9 | 333.05 | 0.8448 | 1.1837 | 1183.7121
400 | 39227223.6932 | 39.2272 | 70 | 343.15 | 0.8466 | 1.1812 | 1181.1954
400 | 39227223.6932 | 39.2272 | 80.3 | 353.45 | 0.8485 | 1.1786 | 1178.5504
400 | 39227223.6932 | 39.2272 | 91.3 | 364.45 | 0.8506 | 1.1756 | 1175.6407
400 | 39227223.6932 | 39.2272 | 100.5 | 373.65 | 0.8524 | 1.1732 | 1173.1581
400 | 39227223.6932 | 39.2272 | 111 | 384.15 | 0.8547 | 1.17 | 1170.0012
400 | 39227223.6932 | 39.2272 | 121.3 | 394.45 | 0.857 | 1.1669 | 1166.8611
400 | 39227223.6932 | 39.2272 | 130.9 | 404.05 | 0.8603 | 1.1624 | 1162.3852
400 | 39227223.6932 | 39.2272 | 140.5 | 413.65 | 0.8641 | 1.1573 | 1157.2735
400 | 39227223.6932 | 39.2272 | 150.1 | 423.25 | 0.8685 | 1.1514 | 1151.4105
400 | 39227223.6932 | 39.2272 | 160.1 | 433.25 | 0.8728 | 1.1457 | 1145.7379
400 | 39227223.6932 | 39.2272 | 169.8 | 442.95 | 0.8772 | 1.14 | 1139.9909
400 | 39227223.6932 | 39.2272 | 179.3 | 452.45 | 0.8817 | 1.1342 | 1134.1726
400 | 39227223.6932 | 39.2272 | 190.4 | 463.55 | 0.8863 | 1.1283 | 1128.2861
400 | 39227223.6932 | 39.2272 | 200.2 | 473.35 | 0.8911 | 1.1222 | 1122.2085
400 | 39227223.6932 | 39.2272 | 210.4 | 483.55 | 0.8959 | 1.1162 | 1116.196
400 | 39227223.6932 | 39.2272 | 220.6 | 493.75 | 0.9011 | 1.1098 | 1109.7547
400 | 39227223.6932 | 39.2272 | 230.4 | 503.55 | 0.9058 | 1.104 | 1103.9965
600 | 58840835.5399 | 58.8408 | 30 | 303.15 | 0.8368 | 1.195 | 1195.0287
600 | 58840835.5399 | 58.8408 | 39.9 | 313.05 | 0.8375 | 1.194 | 1194.0299
600 | 58840835.5399 | 58.8408 | 49.7 | 322.85 | 0.8391 | 1.1918 | 1191.7531
600 | 58840835.5399 | 58.8408 | 59.9 | 333.05 | 0.8405 | 1.1898 | 1189.768
600 | 58840835.5399 | 58.8408 | 70 | 343.15 | 0.8422 | 1.1874 | 1187.3664
600 | 58840835.5399 | 58.8408 | 80.3 | 353.45 | 0.8439 | 1.185 | 1184.9745
600 | 58840835.5399 | 58.8408 | 91.3 | 364.45 | 0.8458 | 1.1823 | 1182.3126
600 | 58840835.5399 | 58.8408 | 100.5 | 373.65 | 0.8474 | 1.1801 | 1180.0802
600 | 58840835.5399 | 58.8408 | 111 | 384.15 | 0.8493 | 1.1774 | 1177.4402
600 | 58840835.5399 | 58.8408 | 121.3 | 394.45 | 0.851 | 1.1751 | 1175.0881
600 | 58840835.5399 | 58.8408 | 140.5 | 413.65 | 0.8569 | 1.167 | 1166.9973
600 | 58840835.5399 | 58.8408 | 150.1 | 423.25 | 0.8608 | 1.1617 | 1161.71
600 | 58840835.5399 | 58.8408 | 160.1 | 433.25 | 0.865 | 1.1561 | 1156.0694
600 | 58840835.5399 | 58.8408 | 169.8 | 442.95 | 0.869 | 1.1507 | 1150.748
600 | 58840835.5399 | 58.8408 | 179.3 | 452.45 | 0.8731 | 1.1453 | 1145.3442
600 | 58840835.5399 | 58.8408 | 190.4 | 463.55 | 0.8774 | 1.1397 | 1139.731
600 | 58840835.5399 | 58.8408 | 200.2 | 473.35 | 0.8818 | 1.134 | 1134.044
600 | 58840835.5399 | 58.8408 | 210.4 | 483.55 | 0.8864 | 1.1282 | 1128.1588
600 | 58840835.5399 | 58.8408 | 220.6 | 493.75 | 0.8911 | 1.1222 | 1122.2085
600 | 58840835.5399 | 58.8408 | 230.4 | 503.55 | 0.8954 | 1.1168 | 1116.8193
800 | 78454447.3865 | 78.4544 | 30 | 303.15 | 0.8332 | 1.2002 | 1200.192
800 | 78454447.3865 | 78.4544 | 39.9 | 313.05 | 0.834 | 1.199 | 1199.0408
800 | 78454447.3865 | 78.4544 | 49.7 | 322.85 | 0.8353 | 1.1972 | 1197.1747
800 | 78454447.3865 | 78.4544 | 59.9 | 333.05 | 0.8367 | 1.1952 | 1195.1715
800 | 78454447.3865 | 78.4544 | 70 | 343.15 | 0.838 | 1.1933 | 1193.3174
800 | 78454447.3865 | 78.4544 | 80.3 | 353.45 | 0.8398 | 1.1908 | 1190.7597
800 | 78454447.3865 | 78.4544 | 91.3 | 364.45 | 0.8413 | 1.1886 | 1188.6366
800 | 78454447.3865 | 78.4544 | 100.5 | 373.65 | 0.8428 | 1.1865 | 1186.5211
800 | 78454447.3865 | 78.4544 | 111 | 384.15 | 0.8446 | 1.184 | 1183.9924
800 | 78454447.3865 | 78.4544 | 121.3 | 394.45 | 0.8459 | 1.1822 | 1182.1728
800 | 78454447.3865 | 78.4544 | 130.9 | 404.05 | 0.8478 | 1.1795 | 1179.5235
800 | 78454447.3865 | 78.4544 | 140.5 | 413.65 | 0.8503 | 1.1761 | 1176.0555
800 | 78454447.3865 | 78.4544 | 150.1 | 423.25 | 0.854 | 1.171 | 1170.9602
800 | 78454447.3865 | 78.4544 | 160.1 | 433.25 | 0.8579 | 1.1656 | 1165.637
800 | 78454447.3865 | 78.4544 | 169.8 | 442.95 | 0.8617 | 1.1605 | 1160.4967
800 | 78454447.3865 | 78.4544 | 179.3 | 452.45 | 0.8656 | 1.1553 | 1155.268
800 | 78454447.3865 | 78.4544 | 190.4 | 463.55 | 0.8697 | 1.1498 | 1149.8218
800 | 78454447.3865 | 78.4544 | 200.2 | 473.35 | 0.8739 | 1.1443 | 1144.2957
800 | 78454447.3865 | 78.4544 | 210.4 | 483.55 | 0.878 | 1.139 | 1138.9522
800 | 78454447.3865 | 78.4544 | 220.6 | 493.75 | 0.8825 | 1.1331 | 1133.1445
800 | 78454447.3865 | 78.4544 | 230.4 | 503.55 | 0.8864 | 1.1282 | 1128.1588
1000 | 98068059.2331 | 98.0681 | 30 | 303.15 | 0.8299 | 1.205 | 1204.9645
1000 | 98068059.2331 | 98.0681 | 39.9 | 313.05 | 0.8305 | 1.2041 | 1204.0939
1000 | 98068059.2331 | 98.0681 | 49.7 | 322.85 | 0.8317 | 1.2024 | 1202.3566
1000 | 98068059.2331 | 98.0681 | 59.9 | 333.05 | 0.8329 | 1.2006 | 1200.6243
1000 | 98068059.2331 | 98.0681 | 70 | 343.15 | 0.8341 | 1.1989 | 1198.897
1000 | 98068059.2331 | 98.0681 | 80.3 | 353.45 | 0.8357 | 1.1966 | 1196.6017
1000 | 98068059.2331 | 98.0681 | 91.3 | 364.45 | 0.8369 | 1.1949 | 1194.8859
1000 | 98068059.2331 | 98.0681 | 100.5 | 373.65 | 0.8384 | 1.1927 | 1192.7481
1000 | 98068059.2331 | 98.0681 | 111 | 384.15 | 0.8401 | 1.1903 | 1190.3345
1000 | 98068059.2331 | 98.0681 | 121.3 | 394.45 | 0.8411 | 1.1889 | 1188.9193
1000 | 98068059.2331 | 98.0681 | 130.9 | 404.05 | 0.8426 | 1.1868 | 1186.8028
1000 | 98068059.2331 | 98.0681 | 140.5 | 413.65 | 0.8443 | 1.1844 | 1184.4131
1000 | 98068059.2331 | 98.0681 | 150.1 | 423.25 | 0.8477 | 1.1797 | 1179.6626
1000 | 98068059.2331 | 98.0681 | 160.1 | 433.25 | 0.8516 | 1.1743 | 1174.2602
1000 | 98068059.2331 | 98.0681 | 169.8 | 442.95 | 0.855 | 1.1696 | 1169.5906
1000 | 98068059.2331 | 98.0681 | 179.3 | 452.45 | 0.8588 | 1.1644 | 1164.4155
1000 | 98068059.2331 | 98.0681 | 190.4 | 463.55 | 0.8626 | 1.1593 | 1159.2859
1000 | 98068059.2331 | 98.0681 | 200.2 | 473.35 | 0.8666 | 1.1539 | 1153.9349
1000 | 98068059.2331 | 98.0681 | 210.4 | 483.55 | 0.8704 | 1.1489 | 1148.8971
1000 | 98068059.2331 | 98.0681 | 220.6 | 493.75 | 0.8747 | 1.1432 | 1143.2491
1000 | 98068059.2331 | 98.0681 | 230.4 | 503.55 | 0.8783 | 1.1386 | 1138.5631
1200 | 117681671.0797 | 117.6817 | 30 | 303.15 | 0.8266 | 1.2098 | 1209.775
1200 | 117681671.0797 | 117.6817 | 39.9 | 313.05 | 0.8271 | 1.209 | 1209.0436
1200 | 117681671.0797 | 117.6817 | 49.7 | 322.85 | 0.8282 | 1.2074 | 1207.4378
1200 | 117681671.0797 | 117.6817 | 59.9 | 333.05 | 0.8292 | 1.206 | 1205.9817
1200 | 117681671.0797 | 117.6817 | 70 | 343.15 | 0.8303 | 1.2044 | 1204.384
1200 | 117681671.0797 | 117.6817 | 80.3 | 353.45 | 0.8318 | 1.2022 | 1202.2121
1200 | 117681671.0797 | 117.6817 | 91.3 | 364.45 | 0.833 | 1.2005 | 1200.4802
1200 | 117681671.0797 | 117.6817 | 100.5 | 373.65 | 0.8343 | 1.1986 | 1198.6096
1200 | 117681671.0797 | 117.6817 | 111 | 384.15 | 0.8358 | 1.1965 | 1196.4585
1200 | 117681671.0797 | 117.6817 | 121.3 | 394.45 | 0.8369 | 1.1949 | 1194.8859
1200 | 117681671.0797 | 117.6817 | 130.9 | 404.05 | 0.8378 | 1.1936 | 1193.6023
1200 | 117681671.0797 | 117.6817 | 140.5 | 413.65 | 0.8392 | 1.1916 | 1191.6111
1200 | 117681671.0797 | 117.6817 | 150.1 | 423.25 | 0.8418 | 1.1879 | 1187.9306
1200 | 117681671.0797 | 117.6817 | 160.1 | 433.25 | 0.8456 | 1.1826 | 1182.5922
1200 | 117681671.0797 | 117.6817 | 169.8 | 442.95 | 0.8491 | 1.1777 | 1177.7176
1200 | 117681671.0797 | 117.6817 | 179.3 | 452.45 | 0.8526 | 1.1729 | 1172.8829
1200 | 117681671.0797 | 117.6817 | 190.4 | 463.55 | 0.8562 | 1.168 | 1167.9514
1200 | 117681671.0797 | 117.6817 | 200.2 | 473.35 | 0.86 | 1.1628 | 1162.7907
1200 | 117681671.0797 | 117.6817 | 210.4 | 483.55 | 0.8638 | 1.1577 | 1157.6754
1200 | 117681671.0797 | 117.6817 | 220.6 | 493.75 | 0.8677 | 1.1525 | 1152.4721
1200 | 117681671.0797 | 117.6817 | 230.4 | 503.55 | 0.8712 | 1.1478 | 1147.8421
1400 | 137295282.9264 | 137.2953 | 30 | 303.15 | 0.8235 | 1.2143 | 1214.3291
1400 | 137295282.9264 | 137.2953 | 39.9 | 313.05 | 0.8238 | 1.2139 | 1213.8869
1400 | 137295282.9264 | 137.2953 | 49.7 | 322.85 | 0.8247 | 1.2126 | 1212.5621
1400 | 137295282.9264 | 137.2953 | 59.9 | 333.05 | 0.8256 | 1.2112 | 1211.2403
1400 | 137295282.9264 | 137.2953 | 70 | 343.15 | 0.8265 | 1.2099 | 1209.9214
1400 | 137295282.9264 | 137.2953 | 80.3 | 353.45 | 0.828 | 1.2077 | 1207.7295
1400 | 137295282.9264 | 137.2953 | 91.3 | 364.45 | 0.8293 | 1.2058 | 1205.8362
1400 | 137295282.9264 | 137.2953 | 100.5 | 373.65 | 0.8304 | 1.2042 | 1204.2389
1400 | 137295282.9264 | 137.2953 | 111 | 384.15 | 0.8319 | 1.2021 | 1202.0676
1400 | 137295282.9264 | 137.2953 | 121.3 | 394.45 | 0.8326 | 1.2011 | 1201.0569
1400 | 137295282.9264 | 137.2953 | 130.9 | 404.05 | 0.8336 | 1.1996 | 1199.6161
1400 | 137295282.9264 | 137.2953 | 140.5 | 413.65 | 0.8343 | 1.1986 | 1198.6096
1400 | 137295282.9264 | 137.2953 | 150.1 | 423.25 | 0.8368 | 1.195 | 1195.0287
1400 | 137295282.9264 | 137.2953 | 160.1 | 433.25 | 0.8403 | 1.1901 | 1190.0512
1400 | 137295282.9264 | 137.2953 | 169.8 | 442.95 | 0.8434 | 1.1857 | 1185.677
1400 | 137295282.9264 | 137.2953 | 179.3 | 452.45 | 0.8468 | 1.1809 | 1180.9164
1400 | 137295282.9264 | 137.2953 | 190.4 | 463.55 | 0.8502 | 1.1762 | 1176.1938
1400 | 137295282.9264 | 137.2953 | 200.2 | 473.35 | 0.8541 | 1.1708 | 1170.8231
1400 | 137295282.9264 | 137.2953 | 210.4 | 483.55 | 0.8576 | 1.166 | 1166.0448
1400 | 137295282.9264 | 137.2953 | 220.6 | 493.75 | 0.8613 | 1.161 | 1161.0356
1400 | 137295282.9264 | 137.2953 | 230.4 | 503.55 | 0.8645 | 1.1567 | 1156.738
1600 | 156908894.773 | 156.9089 | 30 | 303.15 | 0.8204 | 1.2189 | 1218.9176
1600 | 156908894.773 | 156.9089 | 39.9 | 313.05 | 0.8205 | 1.2188 | 1218.769
1600 | 156908894.773 | 156.9089 | 49.7 | 322.85 | 0.8214 | 1.2174 | 1217.4336
1600 | 156908894.773 | 156.9089 | 59.9 | 333.05 | 0.8223 | 1.2161 | 1216.1012
1600 | 156908894.773 | 156.9089 | 70 | 343.15 | 0.8231 | 1.2149 | 1214.9192
1600 | 156908894.773 | 156.9089 | 80.3 | 353.45 | 0.8243 | 1.2132 | 1213.1506
1600 | 156908894.773 | 156.9089 | 91.3 | 364.45 | 0.8258 | 1.2109 | 1210.947
1600 | 156908894.773 | 156.9089 | 100.5 | 373.65 | 0.8267 | 1.2096 | 1209.6286
1600 | 156908894.773 | 156.9089 | 111 | 384.15 | 0.828 | 1.2077 | 1207.7295
1600 | 156908894.773 | 156.9089 | 121.3 | 394.45 | 0.8287 | 1.2067 | 1206.7093
1600 | 156908894.773 | 156.9089 | 130.9 | 404.05 | 0.8297 | 1.2053 | 1205.2549
1600 | 156908894.773 | 156.9089 | 140.5 | 413.65 | 0.8304 | 1.2042 | 1204.2389
1600 | 156908894.773 | 156.9089 | 150.1 | 423.25 | 0.8322 | 1.2016 | 1201.6342
1600 | 156908894.773 | 156.9089 | 160.1 | 433.25 | 0.8353 | 1.1972 | 1197.1747
1600 | 156908894.773 | 156.9089 | 169.8 | 442.95 | 0.8382 | 1.193 | 1193.0327
1600 | 156908894.773 | 156.9089 | 179.3 | 452.45 | 0.8415 | 1.1884 | 1188.3541
1600 | 156908894.773 | 156.9089 | 190.4 | 463.55 | 0.8448 | 1.1837 | 1183.7121
1600 | 156908894.773 | 156.9089 | 200.2 | 473.35 | 0.8482 | 1.179 | 1178.9672
1600 | 156908894.773 | 156.9089 | 210.4 | 483.55 | 0.8518 | 1.174 | 1173.9845
1600 | 156908894.773 | 156.9089 | 220.6 | 493.75 | 0.8553 | 1.1692 | 1169.1804
1600 | 156908894.773 | 156.9089 | 230.4 | 503.55 | 0.8584 | 1.165 | 1164.9581
1800 | 176522506.6196 | 176.5225 | 30 | 303.15 | 0.8173 | 1.2235 | 1223.5409
1800 | 176522506.6196 | 176.5225 | 39.9 | 313.05 | 0.8175 | 1.2232 | 1223.2416
1800 | 176522506.6196 | 176.5225 | 49.7 | 322.85 | 0.8183 | 1.222 | 1222.0457
1800 | 176522506.6196 | 176.5225 | 59.9 | 333.05 | 0.8191 | 1.2209 | 1220.8522
1800 | 176522506.6196 | 176.5225 | 70 | 343.15 | 0.8198 | 1.2198 | 1219.8097
1800 | 176522506.6196 | 176.5225 | 80.3 | 353.45 | 0.821 | 1.218 | 1218.0268
1800 | 176522506.6196 | 176.5225 | 91.3 | 364.45 | 0.8221 | 1.2164 | 1216.397
1800 | 176522506.6196 | 176.5225 | 100.5 | 373.65 | 0.8231 | 1.2149 | 1214.9192
1800 | 176522506.6196 | 176.5225 | 111 | 384.15 | 0.8244 | 1.213 | 1213.0034
1800 | 176522506.6196 | 176.5225 | 121.3 | 394.45 | 0.825 | 1.2121 | 1212.1212
1800 | 176522506.6196 | 176.5225 | 130.9 | 404.05 | 0.8261 | 1.2105 | 1210.5072
1800 | 176522506.6196 | 176.5225 | 140.5 | 413.65 | 0.8261 | 1.2105 | 1210.5072
1800 | 176522506.6196 | 176.5225 | 150.1 | 423.25 | 0.8274 | 1.2086 | 1208.6053
1800 | 176522506.6196 | 176.5225 | 160.1 | 433.25 | 0.8304 | 1.2042 | 1204.2389
1800 | 176522506.6196 | 176.5225 | 169.8 | 442.95 | 0.8334 | 1.1999 | 1199.904
1800 | 176522506.6196 | 176.5225 | 179.3 | 452.45 | 0.8362 | 1.1959 | 1195.8862
1800 | 176522506.6196 | 176.5225 | 190.4 | 463.55 | 0.8397 | 1.1909 | 1190.9015
1800 | 176522506.6196 | 176.5225 | 200.2 | 473.35 | 0.8432 | 1.186 | 1185.9583
1800 | 176522506.6196 | 176.5225 | 210.4 | 483.55 | 0.8466 | 1.1812 | 1181.1954
1800 | 176522506.6196 | 176.5225 | 220.6 | 493.75 | 0.8499 | 1.1766 | 1176.609
1800 | 176522506.6196 | 176.5225 | 230.4 | 503.55 | 0.8529 | 1.1725 | 1172.4704
2000 | 196136118.4662 | 196.1361 | 30 | 303.15 | 0.8141 | 1.2284 | 1228.3503
2000 | 196136118.4662 | 196.1361 | 39.9 | 313.05 | 0.8143 | 1.228 | 1228.0486
2000 | 196136118.4662 | 196.1361 | 49.7 | 322.85 | 0.815 | 1.227 | 1226.9939
2000 | 196136118.4662 | 196.1361 | 59.9 | 333.05 | 0.8158 | 1.2258 | 1225.7906
2000 | 196136118.4662 | 196.1361 | 70 | 343.15 | 0.8165 | 1.2247 | 1224.7397
2000 | 196136118.4662 | 196.1361 | 80.3 | 353.45 | 0.8176 | 1.2231 | 1223.092
2000 | 196136118.4662 | 196.1361 | 91.3 | 364.45 | 0.8187 | 1.2214 | 1221.4486
2000 | 196136118.4662 | 196.1361 | 100.5 | 373.65 | 0.8197 | 1.22 | 1219.9585
2000 | 196136118.4662 | 196.1361 | 111 | 384.15 | 0.8209 | 1.2182 | 1218.1752
2000 | 196136118.4662 | 196.1361 | 121.3 | 394.45 | 0.8213 | 1.2176 | 1217.5819
2000 | 196136118.4662 | 196.1361 | 130.9 | 404.05 | 0.8225 | 1.2158 | 1215.8055
2000 | 196136118.4662 | 196.1361 | 140.5 | 413.65 | 0.8223 | 1.2161 | 1216.1012
2000 | 196136118.4662 | 196.1361 | 150.1 | 423.25 | 0.8234 | 1.2145 | 1214.4766
2000 | 196136118.4662 | 196.1361 | 160.1 | 433.25 | 0.826 | 1.2107 | 1210.6538
2000 | 196136118.4662 | 196.1361 | 169.8 | 442.95 | 0.8287 | 1.2067 | 1206.7093
2000 | 196136118.4662 | 196.1361 | 179.3 | 452.45 | 0.8316 | 1.2025 | 1202.5012
2000 | 196136118.4662 | 196.1361 | 190.4 | 463.55 | 0.8346 | 1.1982 | 1198.1788
2000 | 196136118.4662 | 196.1361 | 200.2 | 473.35 | 0.8381 | 1.1932 | 1193.175
2000 | 196136118.4662 | 196.1361 | 210.4 | 483.55 | 0.8412 | 1.1888 | 1188.7779
2000 | 196136118.4662 | 196.1361 | 220.6 | 493.75 | 0.8441 | 1.1847 | 1184.6938
2000 | 196136118.4662 | 196.1361 | 230.4 | 503.55 | 0.8477 | 1.1797 | 1179.6626